## StreamData
Stream | Type [H, C, HU or CU] | Supply Temperature T_in [C or K] | Target Temperature T_out [C or K] | Heat Capacity mCp [kW/C or kW/K] | Heat transfer coefficient h [kW/m2C or kW/m2K] | Cost [$/kW] | Forbidden Matches | Compulsory Matches
H1 | H | 626 | 586 | 9.802 | 1.25 | 0
H2 | H | 620 | 519 | 2.931 | 0.05 | 0
H3 | H | 528 | 353 | 6.161 | 3.2 | 0
C1 | C | 497 | 613 | 7.179 | 0.65 | 0
C2 | C | 389 | 576 | 0.641 | 0.25 | 0
C3 | C | 326 | 386 | 7.627 | 0.33 | 0
C4 | C | 313 | 566 | 1.69 | 3.2 | 0
ST | HU | 650 | 649 |  | 3.5 | 200
CW | CU | 293 | 308 |  | 3.5 | 20