## Lines
Line_name | EIC_Code | From_node | To_node | Voltage_level | Currrent_(A) | R | X | B | Length_km | Capacity_MW
RIVERS1 POKAGO1 |  | NODE_1 | NODE_2 | 138 | 376.5328 | 5.7703 | 19.025 | 133.3753 | 10 | 90
RIVERS1 HICKRY1 |  | NODE_1 | NODE_3 | 138 | 376.5328 | 2.4567 | 8.0747 | 56.8158 | 10 | 90
NWCARL1 OLIVE2 |  | NODE_4 | NODE_5 | 138 | 753.0656 | 0.33517 | 1.5197 | 11.0271 | 10 | 180
HICKRY1 OLIVE2 |  | NODE_3 | NODE_5 | 138 | 753.0656 | 4.5896 | 20.5675 | 149.1283 | 10 | 180
OLIVE2 KANKAK1 |  | NODE_5 | NODE_6 | 138 | 753.0656 | 2.2662 | 10.2838 | 74.8792 | 10 | 180
KANKAK1 JACKSN1 |  | NODE_6 | NODE_7 | 138 | 753.0656 | 0.87412 | 3.9612 | 28.8805 | 10 | 180
OLIVE ~1 |  | NODE_8 | NODE_9 | 345 | 2510.2186 | 2.9042 | 36.3026 | 976.2655 | 10 | 1500
OLIVE1 OLIVE2 |  | NODE_8 | NODE_5 | 345 | 1506.1311 | 0 | 31.7797 | 0 | 10 | 900
BEQUIN~1 |  | NODE_9 | NODE_10 | 345 | 2510.2186 | 3.0708 | 38.3261 | 1033.3963 | 10 | 1500
NWCARL1 SOUTHB1 |  | NODE_4 | NODE_11 | 138 | 753.0656 | 3.9802 | 13.1023 | 91.7874 | 10 | 180
OLIVE2 SOUTHB1 |  | NODE_5 | NODE_11 | 138 | 753.0656 | 3.8659 | 12.988 | 91.2623 | 10 | 180
SOUTHB1 TWINBR1 |  | NODE_11 | NODE_12 | 138 | 753.0656 | 1.1331 | 3.7326 | 26.36 | 10 | 180
POKAGO1 TWINBR1 |  | NODE_2 | NODE_12 | 138 | 753.0656 | 3.5612 | 11.7311 | 82.5457 | 10 | 180
HICKRY1 TWINBR1 |  | NODE_3 | NODE_12 | 138 | 376.5328 | 9.2173 | 30.4704 | 213.1905 | 10 | 90
JACKSN1 TWINBR1 |  | NODE_7 | NODE_12 | 138 | 753.0656 | 1.6416 | 6.475 | 45.8937 | 10 | 180
SOUTHB1 CONCOR1 |  | NODE_11 | NODE_13 | 138 | 753.0656 | 4.2373 | 13.9212 | 98.5087 | 10 | 180
TWINBR1 GOSHEN1 |  | NODE_12 | NODE_14 | 138 | 376.5328 | 4.0945 | 13.4641 | 95.3581 | 10 | 90
CONCOR1 FTWAYN1 |  | NODE_13 | NODE_15 | 138 | 753.0656 | 14.1687 | 46.5435 | 329.1325 | 10 | 180
GOSHEN1 FTWAYN1 |  | NODE_14 | NODE_15 | 138 | 376.5328 | 11.3312 | 37.1358 | 263.6001 | 10 | 90
TWINBR~1 N.E.~1 |  | NODE_12 | NODE_16 | 138 | 376.5328 | 4.0373 | 15.8827 | 112.3714 | 10 | 90
FTWAYN1 SORENS2 |  | NODE_15 | NODE_17 | 138 | 962.2504 | 2.5138 | 8.3222 | 233.1443 | 10 | 230
N. E.1 SORENS2 |  | NODE_16 | NODE_17 | 138 | 376.5328 | 8.646 | 34.2982 | 244.6965 | 10 | 90
SORENS2 MCKINL1 |  | NODE_17 | NODE_18 | 138 | 753.0656 | 2.3424 | 9.6172 | 68.158 | 10 | 180
MCKINL1 LINCOL1 |  | NODE_18 | NODE_19 | 138 | 753.0656 | 2.131 | 9.3887 | 59.9664 | 10 | 180
LINCOL1 ADAMS1 |  | NODE_19 | NODE_20 | 138 | 376.5328 | 4.7991 | 22.2815 | 156.4797 | 10 | 90
FTWAYN1 LINCOL1 |  | NODE_15 | NODE_19 | 138 | 753.0656 | 2.2853 | 7.5033 | 53.0351 | 10 | 180
ADAMS ~1 JAY ~1 |  | NODE_20 | NODE_21 | 138 | 753.0656 | 3.4851 | 16.1684 | 113.4216 | 10 | 180
JAY1 RANDOL1 |  | NODE_21 | NODE_22 | 138 | 753.0656 | 3.9802 | 18.4727 | 129.1745 | 10 | 180
RANDOL1 COLLCR1 |  | NODE_22 | NODE_23 | 138 | 753.0656 | 6.513 | 30.28 | 212.1403 | 10 | 180
COLLCR1 TRENTO1 |  | NODE_23 | NODE_24 | 138 | 753.0656 | 2.5709 | 9.3696 | 261.4997 | 10 | 180
COLLCR1 TANNRS2 |  | NODE_23 | NODE_25 | 138 | 753.0656 | 2.9709 | 15.2352 | 453.6862 | 10 | 180
TANNRS1 TANNRS2 |  | NODE_26 | NODE_25 | 345 | 920.4135 | 0 | 45.4676 | 0 | 10 | 550
TANNRS2 MADISO1 |  | NODE_25 | NODE_27 | 138 | 962.2504 | 6.056 | 31.0417 | 926.276 | 10 | 230
MADISO1 MULLIN1 |  | NODE_27 | NODE_28 | 138 | 753.0656 | 3.6431 | 16.2826 | 113.4216 | 10 | 180
MULLIN1 GRANT1 |  | NODE_28 | NODE_29 | 138 | 376.5328 | 4.5134 | 17.9585 | 124.9737 | 10 | 90
SORENS1 SORENS2 |  | NODE_30 | NODE_17 | 345 | 920.4135 | 0 | 46.1817 | 0 | 10 | 550
OLIVE ~1 |  | NODE_8 | NODE_30 | 345 | 2510.2186 | 5.13 | 59.9886 | 431.842 | 10 | 1500
TANNRS~1 |  | NODE_26 | NODE_30 | 345 | 2510.2186 | 9.5101 | 102.3615 | 762.8649 | 10 | 1500
SORENS2 DEERCR1 |  | NODE_17 | NODE_31 | 138 | 753.0656 | 9.0269 | 29.7658 | 209.5148 | 10 | 180
GRANT1 DEERCR1 |  | NODE_29 | NODE_31 | 138 | 376.5328 | 2.0568 | 6.3036 | 43.5833 | 10 | 90
CollCrnr - Delaware |  | NODE_23 | NODE_32 | 138 | 753.0656 | 6.0369 | 21.9577 | 615.942 | 10 | 180
DEERCR1 DELAWA1 |  | NODE_31 | NODE_32 | 138 | 753.0656 | 5.6751 | 18.7583 | 131.8 | 10 | 180
MADISO1 DELAWA1 |  | NODE_27 | NODE_32 | 138 | 753.0656 | 4.3611 | 14.3782 | 101.1342 | 10 | 180
FTWAYN1 HAVILA1 |  | NODE_15 | NODE_33 | 138 | 753.0656 | 7.2367 | 23.6907 | 167.7169 | 10 | 180
LINCOL1 ROCKHI1 |  | NODE_19 | NODE_34 | 138 | 753.0656 | 14.3211 | 47.0387 | 331.8631 | 10 | 180
WESTLI1 STERLI1 |  | NODE_35 | NODE_36 | 138 | 753.0656 | 0.42659 | 1.9425 | 14.0727 | 10 | 180
WESTLI1 EASTLI2 |  | NODE_35 | NODE_37 | 138 | 753.0656 | 2.0948 | 9.4649 | 69.2081 | 10 | 180
HAVILA1 EASTLI2 |  | NODE_33 | NODE_37 | 138 | 753.0656 | 7.9033 | 27.0425 | 192.1865 | 10 | 180
ROCKHI1 STERLI1 |  | NODE_34 | NODE_36 | 138 | 753.0656 | 1.6587 | 5.1038 | 29.8257 | 10 | 180
ROCKHI1 EASTLI2 |  | NODE_34 | NODE_37 | 138 | 753.0656 | 0.48753 | 1.7901 | 51.6698 | 10 | 180
EASTLI1 EASTLI2 |  | NODE_38 | NODE_37 | 345 | 920.4135 | 0 | 44.6344 | 0 | 10 | 550
EASTLI2 NWLIBR1 |  | NODE_37 | NODE_39 | 138 | 753.0656 | 6.1131 | 20.1866 | 141.7769 | 10 | 180
EASTLI2 WEST E1 |  | NODE_37 | NODE_40 | 138 | 376.5328 | 11.2931 | 31.9939 | 220.5419 | 10 | 90
SORENS~1 |  | NODE_30 | NODE_38 | 345 | 2510.2186 | 5.5228 | 64.2735 | 354.5474 | 10 | 1500
NWLIBR1 WEST E1 |  | NODE_39 | NODE_40 | 138 | 376.5328 | 3.5041 | 11.5216 | 81.4955 | 10 | 90
WEST E1 S.TIFF1 |  | NODE_40 | NODE_41 | 138 | 376.5328 | 2.7614 | 9.2744 | 64.1672 | 10 | 90
WEST E1 HOWARD1 |  | NODE_40 | NODE_42 | 138 | 376.5328 | 10.5694 | 34.8505 | 244.6965 | 10 | 90
S.TIFF1 HOWARD1 |  | NODE_41 | NODE_42 | 138 | 376.5328 | 7.808 | 25.7094 | 180.6343 | 10 | 90
S.KENT1 WMVERN1 |  | NODE_43 | NODE_44 | 138 | 376.5328 | 11.5788 | 46.734 | 318.6305 | 10 | 90
ROCKHI1 S.KENT1 |  | NODE_34 | NODE_43 | 138 | 376.5328 | 7.8652 | 32.013 | 221.9072 | 10 | 90
WMVERN1 N.NEWA1 |  | NODE_44 | NODE_45 | 138 | 753.0656 | 4.2659 | 17.1586 | 117.6223 | 10 | 180
N.NEWA1 W.LANC1 |  | NODE_45 | NODE_46 | 138 | 376.5328 | 7.6176 | 25.8237 | 174.3331 | 10 | 90
W.LANC1 CROOKS1 |  | NODE_46 | NODE_47 | 138 | 753.0656 | 7.2367 | 24.1859 | 165.9315 | 10 | 180
W.LANC1 ZANESV1 |  | NODE_46 | NODE_48 | 138 | 376.5328 | 11.4454 | 35.9932 | 247.8471 | 10 | 90
CROOKS1 PHILO1 |  | NODE_47 | NODE_49 | 138 | 753.0656 | 3.6374 | 11.9025 | 84.226 | 10 | 180
HOWARD1 PHILO1 |  | NODE_42 | NODE_49 | 138 | 753.0656 | 13.6165 | 61.5121 | 451.5858 | 10 | 180
HOWARD1 PHILO1 |  | NODE_42 | NODE_49 | 138 | 753.0656 | 13.6165 | 61.5121 | 451.5858 | 10 | 180
N.NEWA1 PHILO1 |  | NODE_45 | NODE_49 | 138 | 753.0656 | 13.0261 | 35.4218 | 233.1443 | 10 | 180
ZANESV1 PHILO1 |  | NODE_48 | NODE_49 | 138 | 753.0656 | 3.4089 | 9.6172 | 66.0576 | 10 | 180
PHILO1 WCAMBR1 |  | NODE_49 | NODE_50 | 138 | 753.0656 | 5.0847 | 14.3211 | 98.4037 | 10 | 180
PHILO1 NEWCMR1 |  | NODE_49 | NODE_51 | 138 | 753.0656 | 9.2554 | 26.0903 | 179.5841 | 10 | 180
NEWCMR1 SCOSHO1 |  | NODE_51 | NODE_52 | 138 | 376.5328 | 3.8659 | 11.1979 | 73.3039 | 10 | 90
SCOSHO1 WOOSTE1 |  | NODE_52 | NODE_53 | 138 | 376.5328 | 7.7128 | 31.1369 | 213.0855 | 10 | 90
WOOSTE1 TORREY1 |  | NODE_53 | NODE_54 | 138 | 376.5328 | 5.0086 | 23.2337 | 162.7809 | 10 | 90
PHILO1 TORREY1 |  | NODE_49 | NODE_54 | 138 | 376.5328 | 13.9021 | 55.0372 | 387.5236 | 10 | 90
PHILO1 TORREY1 |  | NODE_49 | NODE_54 | 138 | 376.5328 | 16.5492 | 55.418 | 383.3228 | 10 | 90
TORREY1 WAGENH1 |  | NODE_54 | NODE_55 | 138 | 376.5328 | 3.2184 | 13.4641 | 106.0702 | 10 | 90
TORREY1 SUNNYS1 |  | NODE_54 | NODE_56 | 138 | 753.0656 | 0.52371 | 1.8187 | 38.4373 | 10 | 180
WAGENH1 SUNNYS1 |  | NODE_55 | NODE_56 | 138 | 376.5328 | 0.92935 | 2.8756 | 19.6387 | 10 | 90
SUNNYS1 WNWPHI1 |  | NODE_56 | NODE_57 | 138 | 376.5328 | 6.5321 | 18.3965 | 127.0741 | 10 | 90
WCAMBR1 WNWPHI1 |  | NODE_50 | NODE_57 | 138 | 376.5328 | 9.0269 | 25.519 | 174.3331 | 10 | 90
SUNNYS1 WNWPHI2 |  | NODE_56 | NODE_58 | 138 | 376.5328 | 6.5321 | 18.3965 | 127.0741 | 10 | 90
NEWCMR1 WNWPHI2 |  | NODE_51 | NODE_58 | 138 | 376.5328 | 4.8562 | 13.6926 | 93.8878 | 10 | 90
TORREY1 TIDD2 |  | NODE_54 | NODE_59 | 138 | 376.5328 | 9.5791 | 43.6679 | 314.0097 | 10 | 90
SUNNYS1 TIDD2 |  | NODE_56 | NODE_59 | 138 | 376.5328 | 15.7113 | 47.8004 | 298.7818 | 10 | 90
SUNNYS1 TIDD2 |  | NODE_56 | NODE_59 | 138 | 376.5328 | 15.2923 | 45.5152 | 281.4535 | 10 | 90
WAGENH1 TIDD2 |  | NODE_55 | NODE_59 | 138 | 376.5328 | 9.025 | 41.097 | 296.4713 | 10 | 90
TIDD2 SWKAMM1 |  | NODE_59 | NODE_60 | 138 | 753.0656 | 6.0369 | 27.6138 | 197.4375 | 10 | 180
TIDD2 W.KAMM1 |  | NODE_59 | NODE_61 | 138 | 753.0656 | 6.2464 | 28.566 | 203.7387 | 10 | 180
SWKAMM1 W.KAMM1 |  | NODE_60 | NODE_61 | 138 | 753.0656 | 0.50276 | 2.5709 | 76.4545 | 10 | 180
SWKAMM1 NATRIU1 |  | NODE_60 | NODE_62 | 138 | 753.0656 | 2.3424 | 10.6837 | 77.0846 | 10 | 180
W.KAMM1 NATRIU1 |  | NODE_61 | NODE_62 | 138 | 753.0656 | 1.5692 | 7.1605 | 51.4598 | 10 | 180
TIDD1 TIDD2 |  | NODE_63 | NODE_59 | 345 | 920.4135 | 0 | 45.9437 | 0 | 10 | 550
TIDD ~1 |  | NODE_63 | NODE_64 | 345 | 2510.2186 | 2.0472 | 23.805 | 181.4745 | 10 | 1500
KAMMER1 W.KAMM1 |  | NODE_64 | NODE_61 | 345 | 920.4135 | 0 | 31.8987 | 0 | 10 | 550
EASTLI~1 |  | NODE_38 | NODE_65 | 345 | 2510.2186 | 10.7242 | 117.3586 | 878.807 | 10 | 1500
Kammer - Muskngum |  | NODE_64 | NODE_65 | 345 | 920.4135 | 3.2018 | 35.9456 | 319.2607 | 10 | 550
PHILO1 MUSKNG2 |  | NODE_49 | NODE_66 | 138 | 962.2504 | 3.4279 | 17.5014 | 130.2247 | 10 | 230
PHILO1 MUSKNG2 |  | NODE_49 | NODE_66 | 138 | 962.2504 | 3.4279 | 17.5014 | 130.2247 | 10 | 230
NATRIU1 MUSKNG2 |  | NODE_62 | NODE_66 | 138 | 753.0656 | 9.1792 | 41.5159 | 303.5077 | 10 | 180
NATRIU1 SUMMER1 |  | NODE_62 | NODE_67 | 138 | 376.5328 | 4.9134 | 22.2815 | 162.7809 | 10 | 90
MUSKNG1 MUSKNG2 |  | NODE_65 | NODE_66 | 345 | 1506.1311 | 0 | 44.0393 | 0 | 10 | 900
MUSKNG2 SUMMER1 |  | NODE_66 | NODE_67 | 138 | 753.0656 | 4.2659 | 19.3297 | 140.8318 | 10 | 180
MUSKNG~1 |  | NODE_65 | NODE_68 | 345 | 2510.2186 | 1.6425 | 19.044 | 536.0218 | 10 | 1500
CROOKS1 SPORN2 |  | NODE_47 | NODE_69 | 138 | 753.0656 | 16.0731 | 52.9042 | 372.4008 | 10 | 180
PHILO1 SPORN2 |  | NODE_49 | NODE_69 | 138 | 753.0656 | 18.7583 | 61.7026 | 434.7826 | 10 | 180
SPORN1 SPORN2 |  | NODE_68 | NODE_69 | 345 | 1506.1311 | 0 | 44.0393 | 0 | 10 | 900
SPORN2 PORTSM1 |  | NODE_69 | NODE_70 | 138 | 962.2504 | 5.7132 | 24.1859 | 640.6217 | 10 | 230
TRENTO1 PORTSM1 |  | NODE_24 | NODE_70 | 138 | 376.5328 | 0.42087 | 78.3661 | 535.4967 | 10 | 90
PORTSM1 NPORTS1 |  | NODE_70 | NODE_71 | 138 | 753.0656 | 1.6797 | 6.7606 | 46.1038 | 10 | 180
TRENTO1 HILLSB1 |  | NODE_24 | NODE_72 | 138 | 376.5328 | 9.2935 | 37.3262 | 256.2487 | 10 | 90
NPORTS1 HILLSB1 |  | NODE_71 | NODE_72 | 138 | 376.5328 | 8.4936 | 34.2792 | 233.3543 | 10 | 90
NPORTS1 SARGEN1 |  | NODE_71 | NODE_73 | 138 | 376.5328 | 1.6492 | 8.646 | 61.8568 | 10 | 90
PORTSM1 BELLEF1 |  | NODE_70 | NODE_74 | 138 | 376.5328 | 7.6366 | 25.1952 | 176.8536 | 10 | 90
PORTSM1 STHPOI1 |  | NODE_70 | NODE_75 | 138 | 376.5328 | 8.1508 | 26.852 | 189.0359 | 10 | 90
SPORN2 STHPOI1 |  | NODE_69 | NODE_75 | 138 | 962.2504 | 7.7128 | 23.2337 | 651.1237 | 10 | 230
BELLEF1 STHPOI1 |  | NODE_74 | NODE_75 | 138 | 753.0656 | 2.3424 | 7.7319 | 54.2953 | 10 | 180
DARRAH1 TURNER1 |  | NODE_76 | NODE_77 | 138 | 753.0656 | 8.4555 | 28.1851 | 193.2367 | 10 | 180
SPORN2 TURNER1 |  | NODE_69 | NODE_77 | 138 | 753.0656 | 5.8846 | 19.2344 | 545.0536 | 10 | 180
STHPOI1 TURNER1 |  | NODE_75 | NODE_77 | 138 | 376.5328 | 11.4454 | 38.069 | 261.3947 | 10 | 90
TURNER1 CHEMIC1 |  | NODE_77 | NODE_78 | 138 | 753.0656 | 0.71605 | 2.3615 | 66.3726 | 10 | 180
CHEMIC1 CAPITL1 |  | NODE_78 | NODE_79 | 138 | 376.5328 | 1.0398 | 4.6467 | 34.0265 | 10 | 90
TURNER1 CABINC1 |  | NODE_77 | NODE_80 | 138 | 753.0656 | 3.2375 | 9.2363 | 247.8471 | 10 | 180
TURNER1 CABINC1 |  | NODE_77 | NODE_80 | 138 | 753.0656 | 5.5989 | 19.9962 | 119.7227 | 10 | 180
CAPITL1 CABINC1 |  | NODE_79 | NODE_80 | 138 | 753.0656 | 2.9709 | 13.407 | 98.1937 | 10 | 180
SPORN ~1 |  | NODE_68 | NODE_81 | 345 | 2510.2186 | 2.0829 | 24.043 | 678.849 | 10 | 1500
KANAWH1 CABINC1 |  | NODE_81 | NODE_80 | 345 | 1506.1311 | 0 | 44.0393 | 0 | 10 | 900
TURNER1 LOGAN1 |  | NODE_77 | NODE_82 | 138 | 962.2504 | 5.6751 | 16.2445 | 429.2166 | 10 | 230
LOGAN1 SPRIGG1 |  | NODE_82 | NODE_83 | 138 | 962.2504 | 2.1329 | 6.9796 | 199.3279 | 10 | 230
SPRIGG1 BETSYL1 |  | NODE_83 | NODE_84 | 138 | 376.5328 | 11.9025 | 25.1381 | 135.4757 | 10 | 90
SPRIGG1 BEAVER1 |  | NODE_83 | NODE_85 | 138 | 753.0656 | 8.1889 | 28.1851 | 182.7347 | 10 | 180
BETSYL1 BEAVER1 |  | NODE_84 | NODE_85 | 138 | 376.5328 | 5.7513 | 12.2072 | 64.7973 | 10 | 90
BEAVER1 HAZARD1 |  | NODE_85 | NODE_86 | 138 | 376.5328 | 6.6654 | 23.4241 | 144.9275 | 10 | 90
HAZARD1 PINEVL1 |  | NODE_86 | NODE_87 | 138 | 251.0219 | 5.3856 | 39.4973 | 233.6694 | 10 | 60
BEAVER1 FREMON1 |  | NODE_85 | NODE_88 | 138 | 376.5328 | 3.8088 | 19.4249 | 144.9275 | 10 | 90
BEAVER1 CLINCH1 |  | NODE_85 | NODE_89 | 138 | 376.5328 | 4.5515 | 32.9461 | 246.7969 | 10 | 90
FREMON1 CLINCH1 |  | NODE_88 | NODE_89 | 138 | 753.0656 | 2.6471 | 13.5593 | 101.5543 | 10 | 180
CLINCH1 HOLSTO1 |  | NODE_89 | NODE_90 | 138 | 753.0656 | 9.8648 | 35.8027 | 277.2527 | 10 | 180
CLINCH1 HOLSTO1 |  | NODE_89 | NODE_90 | 138 | 753.0656 | 4.5325 | 18.9869 | 556.6058 | 10 | 180
HOLSTO1 HOLSTO2 |  | NODE_90 | NODE_91 | 138 | 753.0656 | 4.8372 | 15.9208 | 112.3714 | 10 | 180
CLINCH1 SALTVL1 |  | NODE_89 | NODE_92 | 138 | 376.5328 | 1.8854 | 9.6172 | 287.7547 | 10 | 90
CLINCH1 SALTVL1 |  | NODE_89 | NODE_92 | 138 | 376.5328 | 7.4843 | 30.1086 | 217.3913 | 10 | 90
HOLSTO2 SALTVL1 |  | NODE_91 | NODE_92 | 138 | 753.0656 | 7.37 | 24.224 | 171.6026 | 10 | 180
SALTVL1 TAZEWE1 |  | NODE_92 | NODE_93 | 138 | 753.0656 | 4.9134 | 16.1493 | 114.4717 | 10 | 180
SALTVL1 SWITCH1 |  | NODE_92 | NODE_94 | 138 | 753.0656 | 9.1602 | 30.0895 | 213.1905 | 10 | 180
TAZEWE1 SWITCH1 |  | NODE_93 | NODE_94 | 138 | 753.0656 | 4.2468 | 13.9402 | 98.5087 | 10 | 180
SWITCH1 CALDWE1 |  | NODE_94 | NODE_95 | 138 | 753.0656 | 2.5138 | 8.2651 | 58.2861 | 10 | 180
CABINC1 BAILEY1 |  | NODE_80 | NODE_96 | 138 | 962.2504 | 6.7797 | 34.6601 | 259.3993 | 10 | 230
LOGAN1 BAILEY1 |  | NODE_82 | NODE_96 | 138 | 962.2504 | 3.0851 | 10.0933 | 285.6543 | 10 | 230
SWITCH1 BAILEY1 |  | NODE_94 | NODE_96 | 138 | 753.0656 | 5.1228 | 16.5492 | 120.7729 | 10 | 180
CABINC1 SUNDIA1 |  | NODE_80 | NODE_97 | 138 | 962.2504 | 3.4851 | 17.7871 | 133.3753 | 10 | 230
CABINC1 BRADLE1 |  | NODE_80 | NODE_98 | 138 | 753.0656 | 4.5325 | 20.5675 | 150.1785 | 10 | 180
CABINC1 HINTON1 |  | NODE_80 | NODE_99 | 138 | 753.0656 | 8.646 | 39.2306 | 286.7045 | 10 | 180
SALTVL1 GLEN L1 |  | NODE_92 | NODE_100 | 138 | 753.0656 | 12.3405 | 56.1798 | 247.8471 | 10 | 180
SWITCH1 GLEN L1 |  | NODE_94 | NODE_100 | 138 | 753.0656 | 3.3898 | 11.0455 | 317.1603 | 10 | 180
CALDWE1 BAILEY1 |  | NODE_95 | NODE_96 | 138 | 753.0656 | 3.2565 | 10.4171 | 77.3997 | 10 | 180
BAILEY1 SUNDIA1 |  | NODE_96 | NODE_97 | 138 | 962.2504 | 3.2946 | 16.8539 | 126.0239 | 10 | 230
BRADLE1 GLEN L1 |  | NODE_98 | NODE_100 | 138 | 753.0656 | 7.5605 | 34.0888 | 249.9475 | 10 | 180
HINTON1 GLEN L1 |  | NODE_99 | NODE_100 | 138 | 753.0656 | 3.4279 | 15.4828 | 113.4216 | 10 | 180
GLEN L1 WYTHE1 |  | NODE_100 | NODE_101 | 138 | 753.0656 | 5.2752 | 24.0335 | 172.2327 | 10 | 180
SALTVL1 SMYTHE1 |  | NODE_92 | NODE_102 | 138 | 376.5328 | 2.3424 | 10.6456 | 76.8746 | 10 | 90
WYTHE1 SMYTHE1 |  | NODE_101 | NODE_102 | 138 | 376.5328 | 4.6848 | 21.3293 | 154.3793 | 10 | 90
GLEN L1 CLAYTO1 |  | NODE_100 | NODE_103 | 138 | 962.2504 | 3.047 | 9.9981 | 281.4535 | 10 | 230
GLEN L1 HANCOC1 |  | NODE_100 | NODE_104 | 138 | 753.0656 | 8.5888 | 38.8498 | 284.079 | 10 | 180
CLAYTO1 HANCOC1 |  | NODE_103 | NODE_104 | 138 | 753.0656 | 8.8745 | 30.1657 | 213.7156 | 10 | 180
CLAYTO1 ROANOK1 |  | NODE_103 | NODE_105 | 138 | 376.5328 | 10.1885 | 30.9465 | 214.2407 | 10 | 90
GLEN L1 CLOVER1 |  | NODE_100 | NODE_106 | 138 | 753.0656 | 11.5216 | 43.6108 | 325.5619 | 10 | 180
HANCOC1 ROANOK1 |  | NODE_104 | NODE_105 | 138 | 753.0656 | 1.893 | 7.1986 | 51.7748 | 10 | 180
ROANOK1 CLOVER1 |  | NODE_105 | NODE_106 | 138 | 753.0656 | 2.6662 | 10.4171 | 75.2993 | 10 | 180
ROANOK1 REUSEN1 |  | NODE_105 | NODE_107 | 138 | 753.0656 | 10.0933 | 34.8505 | 247.8471 | 10 | 180
ROANOK1 BLAINE1 |  | NODE_105 | NODE_108 | 138 | 753.0656 | 4.9705 | 13.3879 | 96.8284 | 10 | 180
CLOVER1 REUSEN1 |  | NODE_106 | NODE_107 | 138 | 753.0656 | 10.0933 | 34.8505 | 247.8471 | 10 | 180
BLAINE1 FRANKL1 |  | NODE_108 | NODE_109 | 138 | 753.0656 | 1.9996 | 5.4847 | 39.9076 | 10 | 180
CLAYTO1 FIELDA1 |  | NODE_103 | NODE_110 | 138 | 962.2504 | 7.4386 | 34.5268 | 242.071 | 10 | 230
FRANKL1 FIELDA1 |  | NODE_109 | NODE_110 | 138 | 376.5328 | 5.2942 | 14.5115 | 106.0702 | 10 | 90
FIELDA1 DANRIV1 |  | NODE_110 | NODE_111 | 138 | 962.2504 | 4.1897 | 14.3782 | 105.02 | 10 | 230
FIELDA1 DANVIL1 |  | NODE_110 | NODE_112 | 138 | 753.0656 | 4.7039 | 12.1882 | 325.5619 | 10 | 180
SORENS2 DEER C1 |  | NODE_17 | NODE_113 | 138 | 753.0656 | 1.7387 | 5.7322 | 40.3277 | 10 | 180
DELAWA1 DEER C1 |  | NODE_32 | NODE_113 | 138 | 753.0656 | 11.7121 | 38.6593 | 272.0017 | 10 | 180
DELAWA1 WMEDFO1 |  | NODE_32 | NODE_114 | 138 | 376.5328 | 2.5709 | 11.6549 | 85.4862 | 10 | 90
MADISO1 MEDFOR1 |  | NODE_27 | NODE_115 | 138 | 376.5328 | 3.1232 | 14.1116 | 103.5497 | 10 | 90
WMEDFO1 MEDFOR1 |  | NODE_114 | NODE_115 | 138 | 376.5328 | 0.43801 | 1.9806 | 14.4928 | 10 | 90
SPORN1 KYGERC1 |  | NODE_68 | NODE_116 | 345 | 418.3698 | 0.40469 | 4.8205 | 137.7862 | 10 | 250
TWINBR1 COREY1 |  | NODE_12 | NODE_117 | 138 | 376.5328 | 6.2655 | 26.6616 | 187.9857 | 10 | 90
STHPOI1 WHUNTN1 |  | NODE_75 | NODE_118 | 138 | 753.0656 | 2.7614 | 9.1602 | 62.907 | 10 | 180
DARRAH1 WHUNTN1 |  | NODE_76 | NODE_118 | 138 | 753 | 3.1232 | 10.3599 | 71.2035 | 10 | 180

## Tielines
Line_name | EIC_Code | From_node | To_node | Voltage_level | Currrent_(A) | R | X | B | Length_km | Capacity_MW

## Nodes
Bus | IsRepresentative | Type | PD | QD | GS | BS | Area | Vm | Va | baseKV | Zone | Vmax | Vmin | Latitude | Longitude
NODE_1 |  | 2 | 51 | 27 | 0 | 0 | A | 0.955 | 10.67 | 138 | Z1 | 1.06 | 0.94
NODE_2 |  | 1 | 20 | 9 | 0 | 0 | A | 0.971 | 11.22 | 138 | Z1 | 1.06 | 0.94
NODE_3 |  | 1 | 39 | 10 | 0 | 0 | A | 0.968 | 11.56 | 138 | Z1 | 1.06 | 0.94
NODE_4 |  | 2 | 39 | 12 | 0 | 0 | A | 0.998 | 15.28 | 138 | Z1 | 1.06 | 0.94
NODE_5 |  | 1 | 0 | 0 | 0 | -40 | A | 1.002 | 15.73 | 138 | Z1 | 1.06 | 0.94
NODE_6 |  | 2 | 52 | 22 | 0 | 0 | A | 0.99 | 13 | 138 | Z1 | 1.06 | 0.94
NODE_7 |  | 1 | 19 | 2 | 0 | 0 | A | 0.989 | 12.56 | 138 | Z1 | 1.06 | 0.94
NODE_8 |  | 2 | 28 | 0 | 0 | 0 | A | 1.015 | 20.77 | 345 | Z1 | 1.06 | 0.94
NODE_9 |  | 1 | 0 | 0 | 0 | 0 | A | 1.043 | 28.02 | 345 | Z1 | 1.06 | 0.94
NODE_10 |  | 2 | 0 | 0 | 0 | 0 | A | 1.05 | 35.61 | 345 | Z1 | 1.06 | 0.94
NODE_11 |  | 1 | 70 | 23 | 0 | 0 | A | 0.985 | 12.72 | 138 | Z1 | 1.06 | 0.94
NODE_12 |  | 2 | 47 | 10 | 0 | 0 | A | 0.99 | 12.2 | 138 | Z1 | 1.06 | 0.94
NODE_13 |  | 1 | 34 | 16 | 0 | 0 | A | 0.968 | 11.35 | 138 | Z1 | 1.06 | 0.94
NODE_14 |  | 1 | 14 | 1 | 0 | 0 | A | 0.984 | 11.5 | 138 | Z1 | 1.06 | 0.94
NODE_15 |  | 2 | 90 | 30 | 0 | 0 | A | 0.97 | 11.23 | 138 | Z1 | 1.06 | 0.94
NODE_16 |  | 1 | 25 | 10 | 0 | 0 | A | 0.984 | 11.91 | 138 | Z1 | 1.06 | 0.94
NODE_17 |  | 1 | 11 | 3 | 0 | 0 | A | 0.995 | 13.74 | 138 | Z1 | 1.06 | 0.94
NODE_18 |  | 2 | 60 | 34 | 0 | 0 | A | 0.973 | 11.53 | 138 | Z1 | 1.06 | 0.94
NODE_19 |  | 2 | 45 | 25 | 0 | 0 | A | 0.963 | 11.05 | 138 | Z1 | 1.06 | 0.94
NODE_20 |  | 1 | 18 | 3 | 0 | 0 | A | 0.958 | 11.93 | 138 | Z1 | 1.06 | 0.94
NODE_21 |  | 1 | 14 | 8 | 0 | 0 | A | 0.959 | 13.52 | 138 | Z1 | 1.06 | 0.94
NODE_22 |  | 1 | 10 | 5 | 0 | 0 | A | 0.97 | 16.08 | 138 | Z1 | 1.06 | 0.94
NODE_23 |  | 1 | 7 | 3 | 0 | 0 | A | 1 | 21 | 138 | Z1 | 1.06 | 0.94
NODE_24 |  | 2 | 13 | 0 | 0 | 0 | A | 0.992 | 20.89 | 138 | Z1 | 1.06 | 0.94
NODE_25 |  | 2 | 0 | 0 | 0 | 0 | A | 1.05 | 27.93 | 138 | Z1 | 1.06 | 0.94
NODE_26 |  | 2 | 0 | 0 | 0 | 0 | A | 1.015 | 29.71 | 345 | Z1 | 1.06 | 0.94
NODE_27 |  | 2 | 71 | 13 | 0 | 0 | A | 0.968 | 15.35 | 138 | Z1 | 1.06 | 0.94
NODE_28 |  | 1 | 17 | 7 | 0 | 0 | A | 0.962 | 13.62 | 138 | Z1 | 1.06 | 0.94
NODE_29 |  | 1 | 24 | 4 | 0 | 0 | A | 0.963 | 12.63 | 138 | Z1 | 1.06 | 0.94
NODE_30 |  | 1 | 0 | 0 | 0 | 0 | A | 0.968 | 18.79 | 345 | Z1 | 1.06 | 0.94
NODE_31 |  | 2 | 43 | 27 | 0 | 0 | A | 0.967 | 12.75 | 138 | Z1 | 1.06 | 0.94
NODE_32 |  | 2 | 59 | 23 | 0 | 0 | A | 0.964 | 14.8 | 138 | Z1 | 1.06 | 0.94
NODE_33 |  | 1 | 23 | 9 | 0 | 0 | A | 0.972 | 10.63 | 138 | Z1 | 1.06 | 0.94
NODE_34 |  | 2 | 59 | 26 | 0 | 14 | A | 0.986 | 11.3 | 138 | Z2 | 1.06 | 0.94
NODE_35 |  | 1 | 33 | 9 | 0 | 0 | A | 0.981 | 10.87 | 138 | Z2 | 1.06 | 0.94
NODE_36 |  | 2 | 31 | 17 | 0 | 0 | A | 0.98 | 10.87 | 138 | Z2 | 1.06 | 0.94
NODE_37 |  | 1 | 0 | 0 | 0 | -25 | A | 0.992 | 11.77 | 138 | Z2 | 1.06 | 0.94
NODE_38 |  | 1 | 0 | 0 | 0 | 0 | A | 0.962 | 16.91 | 345 | Z2 | 1.06 | 0.94
NODE_39 |  | 1 | 27 | 11 | 0 | 0 | A | 0.97 | 8.41 | 138 | Z2 | 1.06 | 0.94
NODE_40 |  | 2 | 66 | 23 | 0 | 0 | A | 0.97 | 7.35 | 138 | Z2 | 1.06 | 0.94
NODE_41 |  | 1 | 37 | 10 | 0 | 0 | A | 0.967 | 6.92 | 138 | Z2 | 1.06 | 0.94
NODE_42 |  | 2 | 96 | 23 | 0 | 0 | A | 0.985 | 8.53 | 138 | Z2 | 1.06 | 0.94
NODE_43 |  | 1 | 18 | 7 | 0 | 0 | A | 0.978 | 11.28 | 138 | Z2 | 1.06 | 0.94
NODE_44 |  | 1 | 16 | 8 | 0 | 10 | A | 0.985 | 13.82 | 138 | Z3 | 1.06 | 0.94
NODE_45 |  | 1 | 53 | 22 | 0 | 10 | A | 0.987 | 15.67 | 138 | Z3 | 1.06 | 0.94
NODE_46 |  | 2 | 28 | 10 | 0 | 10 | A | 1.005 | 18.49 | 138 | Z3 | 1.06 | 0.94
NODE_47 |  | 1 | 34 | 0 | 0 | 0 | A | 1.017 | 20.73 | 138 | Z3 | 1.06 | 0.94
NODE_48 |  | 1 | 20 | 11 | 0 | 15 | A | 1.021 | 19.93 | 138 | Z3 | 1.06 | 0.94
NODE_49 |  | 2 | 87 | 30 | 0 | 0 | A | 1.025 | 20.94 | 138 | Z3 | 1.06 | 0.94
NODE_50 |  | 1 | 17 | 4 | 0 | 0 | A | 1.001 | 18.9 | 138 | Z3 | 1.06 | 0.94
NODE_51 |  | 1 | 17 | 8 | 0 | 0 | A | 0.967 | 16.28 | 138 | Z3 | 1.06 | 0.94
NODE_52 |  | 1 | 18 | 5 | 0 | 0 | A | 0.957 | 15.32 | 138 | Z3 | 1.06 | 0.94
NODE_53 |  | 1 | 23 | 11 | 0 | 0 | A | 0.946 | 14.35 | 138 | Z3 | 1.06 | 0.94
NODE_54 |  | 2 | 113 | 32 | 0 | 0 | A | 0.955 | 15.26 | 138 | Z3 | 1.06 | 0.94
NODE_55 |  | 2 | 63 | 22 | 0 | 0 | A | 0.952 | 14.97 | 138 | Z3 | 1.06 | 0.94
NODE_56 |  | 2 | 84 | 18 | 0 | 0 | A | 0.954 | 15.16 | 138 | Z3 | 1.06 | 0.94
NODE_57 |  | 1 | 12 | 3 | 0 | 0 | A | 0.971 | 16.36 | 138 | Z3 | 1.06 | 0.94
NODE_58 |  | 1 | 12 | 3 | 0 | 0 | A | 0.959 | 15.51 | 138 | Z3 | 1.06 | 0.94
NODE_59 |  | 2 | 277 | 113 | 0 | 0 | A | 0.985 | 19.37 | 138 | Z3 | 1.06 | 0.94
NODE_60 |  | 1 | 78 | 3 | 0 | 0 | A | 0.993 | 23.15 | 138 | Z3 | 1.06 | 0.94
NODE_61 |  | 2 | 0 | 0 | 0 | 0 | A | 0.995 | 24.04 | 138 | Z3 | 1.06 | 0.94
NODE_62 |  | 2 | 77 | 14 | 0 | 0 | A | 0.998 | 23.43 | 138 | Z3 | 1.06 | 0.94
NODE_63 |  | 1 | 0 | 0 | 0 | 0 | A | 0.969 | 22.75 | 345 | Z3 | 1.06 | 0.94
NODE_64 |  | 1 | 0 | 0 | 0 | 0 | A | 0.984 | 24.52 | 345 | Z3 | 1.06 | 0.94
NODE_65 |  | 2 | 0 | 0 | 0 | 0 | A | 1.005 | 27.65 | 345 | Z3 | 1.06 | 0.94
NODE_66 |  | 2 | 39 | 18 | 0 | 0 | A | 1.05 | 27.48 | 138 | Z3 | 1.06 | 0.94
NODE_67 |  | 1 | 28 | 7 | 0 | 0 | A | 1.02 | 24.84 | 138 | Z3 | 1.06 | 0.94
NODE_68 |  | 1 | 0 | 0 | 0 | 0 | A | 1.003 | 27.55 | 345 | Z3 | 1.06 | 0.94
NODE_69 |  | 3 | 0 | 0 | 0 | 0 | A | 1.035 | 0 | 138 | Z3 | 1.06 | 0.94
NODE_70 |  | 2 | 66 | 20 | 0 | 0 | A | 0.984 | 22.58 | 138 | Z3 | 1.06 | 0.94
NODE_71 |  | 1 | 0 | 0 | 0 | 0 | A | 0.987 | 22.15 | 138 | Z3 | 1.06 | 0.94
NODE_72 |  | 2 | 12 | 0 | 0 | 0 | A | 0.98 | 20.98 | 138 | Z3 | 1.06 | 0.94
NODE_73 |  | 2 | 6 | 0 | 0 | 0 | A | 0.991 | 21.94 | 138 | Z3 | 1.06 | 0.94
NODE_74 |  | 2 | 68 | 27 | 0 | 12 | A | 0.958 | 21.64 | 138 | Z3 | 1.06 | 0.94
NODE_75 |  | 1 | 47 | 11 | 0 | 0 | A | 0.967 | 22.91 | 138 | Z3 | 1.06 | 0.94
NODE_76 |  | 2 | 68 | 36 | 0 | 0 | A | 0.943 | 21.77 | 138 | Z3 | 1.06 | 0.94
NODE_77 |  | 2 | 61 | 28 | 0 | 0 | A | 1.006 | 26.72 | 138 | Z3 | 1.06 | 0.94
NODE_78 |  | 1 | 71 | 26 | 0 | 0 | A | 1.003 | 26.42 | 138 | Z3 | 1.06 | 0.94
NODE_79 |  | 1 | 39 | 32 | 0 | 20 | A | 1.009 | 26.72 | 138 | Z3 | 1.06 | 0.94
NODE_80 |  | 2 | 130 | 26 | 0 | 0 | A | 1.04 | 28.96 | 138 | Z3 | 1.06 | 0.94
NODE_81 |  | 1 | 0 | 0 | 0 | 0 | A | 0.997 | 28.1 | 345 | Z1 | 1.06 | 0.94
NODE_82 |  | 1 | 54 | 27 | 0 | 20 | A | 0.989 | 27.24 | 138 | Z1 | 1.06 | 0.94
NODE_83 |  | 1 | 20 | 10 | 0 | 10 | A | 0.985 | 28.42 | 138 | Z1 | 1.06 | 0.94
NODE_84 |  | 1 | 11 | 7 | 0 | 0 | A | 0.98 | 30.95 | 138 | Z1 | 1.06 | 0.94
NODE_85 |  | 2 | 24 | 15 | 0 | 0 | A | 0.985 | 32.51 | 138 | Z1 | 1.06 | 0.94
NODE_86 |  | 1 | 21 | 10 | 0 | 0 | A | 0.987 | 31.14 | 138 | Z1 | 1.06 | 0.94
NODE_87 |  | 2 | 0 | 0 | 0 | 0 | A | 1.015 | 31.4 | 161 | Z1 | 1.06 | 0.94
NODE_88 |  | 1 | 48 | 10 | 0 | 0 | A | 0.987 | 35.64 | 138 | Z1 | 1.06 | 0.94
NODE_89 |  | 2 | 0 | 0 | 0 | 0 | A | 1.005 | 39.69 | 138 | Z1 | 1.06 | 0.94
NODE_90 |  | 2 | 163 | 42 | 0 | 0 | A | 0.985 | 33.29 | 138 | Z1 | 1.06 | 0.94
NODE_91 |  | 2 | 10 | 0 | 0 | 0 | A | 0.98 | 33.31 | 138 | Z2 | 1.06 | 0.94
NODE_92 |  | 2 | 65 | 10 | 0 | 0 | A | 0.993 | 33.8 | 138 | Z2 | 1.06 | 0.94
NODE_93 |  | 1 | 12 | 7 | 0 | 0 | A | 0.987 | 30.79 | 138 | Z3 | 1.06 | 0.94
NODE_94 |  | 1 | 30 | 16 | 0 | 0 | A | 0.991 | 28.64 | 138 | Z3 | 1.06 | 0.94
NODE_95 |  | 1 | 42 | 31 | 0 | 0 | A | 0.981 | 27.67 | 138 | Z3 | 1.06 | 0.94
NODE_96 |  | 1 | 38 | 15 | 0 | 0 | A | 0.993 | 27.51 | 138 | Z3 | 1.06 | 0.94
NODE_97 |  | 1 | 15 | 9 | 0 | 0 | A | 1.011 | 27.88 | 138 | Z3 | 1.06 | 0.94
NODE_98 |  | 1 | 34 | 8 | 0 | 0 | A | 1.024 | 27.4 | 138 | Z3 | 1.06 | 0.94
NODE_99 |  | 2 | 42 | 0 | 0 | 0 | A | 1.01 | 27.04 | 138 | Z3 | 1.06 | 0.94
NODE_100 |  | 2 | 37 | 18 | 0 | 0 | A | 1.017 | 28.03 | 138 | Z3 | 1.06 | 0.94
NODE_101 |  | 1 | 22 | 15 | 0 | 0 | A | 0.993 | 29.61 | 138 | Z3 | 1.06 | 0.94
NODE_102 |  | 1 | 5 | 3 | 0 | 0 | A | 0.991 | 32.3 | 138 | Z3 | 1.06 | 0.94
NODE_103 |  | 2 | 23 | 16 | 0 | 0 | A | 1.001 | 24.44 | 138 | Z3 | 1.06 | 0.94
NODE_104 |  | 2 | 38 | 25 | 0 | 0 | A | 0.971 | 21.69 | 138 | Z3 | 1.06 | 0.94
NODE_105 |  | 2 | 31 | 26 | 0 | 20 | A | 0.965 | 20.57 | 138 | Z3 | 1.06 | 0.94
NODE_106 |  | 1 | 43 | 16 | 0 | 0 | A | 0.962 | 20.32 | 138 | Z3 | 1.06 | 0.94
NODE_107 |  | 2 | 50 | 12 | 0 | 6 | A | 0.952 | 17.53 | 138 | Z3 | 1.06 | 0.94
NODE_108 |  | 1 | 2 | 1 | 0 | 0 | A | 0.967 | 19.38 | 138 | Z3 | 1.06 | 0.94
NODE_109 |  | 1 | 8 | 3 | 0 | 0 | A | 0.967 | 18.93 | 138 | Z3 | 1.06 | 0.94
NODE_110 |  | 2 | 39 | 30 | 0 | 6 | A | 0.973 | 18.09 | 138 | Z3 | 1.06 | 0.94
NODE_111 |  | 2 | 0 | 0 | 0 | 0 | A | 0.98 | 19.74 | 138 | Z3 | 1.06 | 0.94
NODE_112 |  | 2 | 68 | 13 | 0 | 0 | A | 0.975 | 14.99 | 138 | Z3 | 1.06 | 0.94
NODE_113 |  | 2 | 6 | 0 | 0 | 0 | A | 0.993 | 13.74 | 138 | Z1 | 1.06 | 0.94
NODE_114 |  | 1 | 8 | 3 | 0 | 0 | A | 0.96 | 14.46 | 138 | Z1 | 1.06 | 0.94
NODE_115 |  | 1 | 22 | 7 | 0 | 0 | A | 0.96 | 14.46 | 138 | Z1 | 1.06 | 0.94
NODE_116 |  | 2 | 184 | 0 | 0 | 0 | A | 1.005 | 27.12 | 138 | Z1 | 1.06 | 0.94
NODE_117 |  | 1 | 20 | 8 | 0 | 0 | A | 0.974 | 10.67 | 138 | Z2 | 1.06 | 0.94
NODE_118 |  | 1 | 33 | 15 | 0 | 0 | A | 0.949 | 21.92 | 138 | Z1 | 1.06 | 0.94

## Generators
Bus | PG | QG | Qmax | Qmin | Vg | mBase | status | Pmax | Pmin | Cost
NODE_1 | 0 | 0 | 15 | -5 | 0.955 | 100 | 1 | 100 | 0 | 48.0754
NODE_4 | 0 | 0 | 300 | -300 | 0.998 | 100 | 1 | 100 | 0 | 47.7979
NODE_6 | 0 | 0 | 50 | -13 | 0.99 | 100 | 1 | 100 | 0 | 35.8415
NODE_8 | 0 | 0 | 300 | -300 | 1.015 | 100 | 1 | 100 | 0 | 29.9892
NODE_10 | 0 | 0 | 200 | -147 | 1.05 | 100 | 1 | 550 | 0 | 31.8335
NODE_12 | 0 | 0 | 120 | -35 | 0.99 | 100 | 1 | 185 | 0 | 24.637
NODE_15 | 0 | 0 | 30 | -10 | 0.97 | 100 | 1 | 100 | 0 | 27.707
NODE_18 | 0 | 0 | 50 | -16 | 0.973 | 100 | 1 | 100 | 0 | 38.1294
NODE_19 | 0 | 0 | 24 | -8 | 0.962 | 100 | 1 | 100 | 0 | 47.916
NODE_24 | 0 | 0 | 300 | -300 | 0.992 | 100 | 1 | 100 | 0 | 31.8288
NODE_25 | 320 | 0 | 140 | -47 | 1.05 | 100 | 1 | 320 | 0 | 22.2563
NODE_26 | 157.3849 | 0 | 1000 | -1000 | 1.015 | 100 | 1 | 414 | 0 | 28.1574
NODE_27 | 0 | 0 | 300 | -300 | 0.968 | 100 | 1 | 100 | 0 | 26.9789
NODE_31 | 0 | 0 | 300 | -300 | 0.967 | 100 | 1 | 107 | 0 | 34.2675
NODE_32 | 0 | 0 | 42 | -14 | 0.963 | 100 | 1 | 100 | 0 | 20.1554
NODE_34 | 0 | 0 | 24 | -8 | 0.984 | 100 | 1 | 100 | 0 | 40.6296
NODE_36 | 0 | 0 | 24 | -8 | 0.98 | 100 | 1 | 100 | 0 | 26.3631
NODE_40 | 0 | 0 | 300 | -300 | 0.97 | 100 | 1 | 100 | 0 | 39.8098
NODE_42 | 0 | 0 | 300 | -300 | 0.985 | 100 | 1 | 100 | 0 | 59.2299
NODE_46 | 0 | 0 | 100 | -100 | 1.005 | 100 | 1 | 119 | 0 | 35.8902
NODE_49 | 147.4886 | 0 | 210 | -85 | 1.025 | 100 | 1 | 304 | 0 | 25.9512
NODE_54 | 148 | 0 | 300 | -300 | 0.955 | 100 | 1 | 148 | 0 | 22.509
NODE_55 | 0 | 0 | 23 | -8 | 0.952 | 100 | 1 | 100 | 0 | 50.7926
NODE_56 | 0 | 0 | 15 | -8 | 0.954 | 100 | 1 | 100 | 0 | 55.0362
NODE_59 | 255 | 0 | 180 | -60 | 0.985 | 100 | 1 | 255 | 0 | 37.7076
NODE_61 | 260 | 0 | 300 | -100 | 0.995 | 100 | 1 | 260 | 0 | 26.1837
NODE_62 | 0 | 0 | 20 | -20 | 0.998 | 100 | 1 | 100 | 0 | 51.0683
NODE_65 | 491 | 0 | 200 | -67 | 1.005 | 100 | 1 | 491 | 0 | 28.2681
NODE_66 | 403.2618 | 0 | 200 | -67 | 1.05 | 100 | 1 | 492 | 0 | 30.1936
NODE_69 | 805.2 | 0 | 300 | -300 | 1.035 | 100 | 1 | 805.2 | 0 | 21.5056
NODE_70 | 0 | 0 | 32 | -10 | 0.984 | 100 | 1 | 100 | 0 | 20.8766
NODE_72 | 0 | 0 | 100 | -100 | 0.98 | 100 | 1 | 100 | 0 | 21.2097
NODE_73 | 0 | 0 | 100 | -100 | 0.991 | 100 | 1 | 100 | 0 | 43.5498
NODE_74 | 0 | 0 | 9 | -6 | 0.958 | 100 | 1 | 100 | 0 | 39.9293
NODE_76 | 0 | 0 | 23 | -8 | 0.943 | 100 | 1 | 100 | 0 | 56.6222
NODE_77 | 0 | 0 | 70 | -20 | 1.006 | 100 | 1 | 100 | 0 | 39.4557
NODE_80 | 577 | 0 | 280 | -165 | 1.04 | 100 | 1 | 577 | 0 | 21.7637
NODE_85 | 0 | 0 | 23 | -8 | 0.985 | 100 | 1 | 100 | 0 | 35.2642
NODE_87 | 0 | 0 | 1000 | -100 | 1.015 | 100 | 1 | 104 | 0 | 35.1185
NODE_89 | 55.7833 | 0 | 300 | -210 | 1.005 | 100 | 1 | 707 | 0 | 31.4204
NODE_90 | 0 | 0 | 300 | -300 | 0.985 | 100 | 1 | 100 | 0 | 20.4388
NODE_91 | 0 | 0 | 100 | -100 | 0.98 | 100 | 1 | 100 | 0 | 57.4041
NODE_92 | 0 | 0 | 9 | -3 | 0.99 | 100 | 1 | 100 | 0 | 39.4179
NODE_99 | 0 | 0 | 100 | -100 | 1.01 | 100 | 1 | 100 | 0 | 22.032
NODE_100 | 345.8814 | 0 | 155 | -50 | 1.017 | 100 | 1 | 352 | 0 | 33.3606
NODE_103 | 140 | 0 | 40 | -15 | 1.01 | 100 | 1 | 140 | 0 | 33.6342
NODE_104 | 0 | 0 | 23 | -8 | 0.971 | 100 | 1 | 100 | 0 | 37.6654
NODE_105 | 0 | 0 | 23 | -8 | 0.965 | 100 | 1 | 100 | 0 | 49.3922
NODE_107 | 0 | 0 | 200 | -200 | 0.952 | 100 | 1 | 100 | 0 | 37.4148
NODE_110 | 0 | 0 | 23 | -8 | 0.973 | 100 | 1 | 100 | 0 | 44.7768
NODE_111 | 136 | 0 | 1000 | -100 | 0.98 | 100 | 1 | 136 | 0 | 30.5439
NODE_112 | 0 | 0 | 1000 | -100 | 0.975 | 100 | 1 | 100 | 0 | 38.6626
NODE_113 | 0 | 0 | 200 | -100 | 0.993 | 100 | 1 | 100 | 0 | 36.6518
NODE_116 | 0 | 0 | 1000 | -1000 | 1.005 | 100 | 1 | 100 | 0 | 51.6789