## Lines
Line_name | EIC_Code | From_node | To_node | Voltage_level | Currrent_(A) | R | X | B | Length_km | Capacity_MW
|  | 1 | 2 | 230 |  | 0.1 | 0.2 | 0.04 |  | 40
|  | 1 | 4 | 230 |  | 0.05 | 0.2 | 0.04 |  | 60
|  | 1 | 5 | 230 |  | 0.08 | 0.3 | 0.06 |  | 40
|  | 2 | 3 | 230 |  | 0.05 | 0.25 | 0.06 |  | 40
|  | 2 | 4 | 230 |  | 0.05 | 0.1 | 0.02 |  | 60
|  | 2 | 5 | 230 |  | 0.1 | 0.3 | 0.04 |  | 30
|  | 2 | 6 | 230 |  | 0.07 | 0.2 | 0.05 |  | 90
|  | 3 | 5 | 230 |  | 0.12 | 0.26 | 0.05 |  | 70
|  | 3 | 6 | 230 |  | 0.02 | 0.1 | 0.02 |  | 80
|  | 4 | 5 | 230 |  | 0.2 | 0.4 | 0.08 |  | 20
|  | 5 | 6 | 230 |  | 0.1 | 0.3 | 0.06 |  | 40

## Tielines
Line_name | EIC_Code | From_node | To_node | Voltage_level | Currrent_(A) | R | X | B | Length_km | Capacity_MW

## Nodes
Bus | IsRepresentative | Type | PD | QD | GS | BS | Area | Vm | Va | baseKV | Zone | Vmax | Vmin | Latitude | Longitude
1 |  | 1 | 0 | 0 | 0 | 0 | 1 | 1.05 | 0 | 230 | 1 | 1.05 | 1.05 | 0 | 0
2 |  | 1 | 0 | 0 | 0 | 0 | 1 | 1.05 | 0 | 230 | 1 | 1.05 | 1.05 | 0 | 0
3 |  | 1 | 0 | 0 | 0 | 0 | 1 | 1.07 | 0 | 230 | 2 | 1.07 | 1.07 | 0 | 0
4 |  | 1 | 70 | 70 | 0 | 0 | 1 | 1 | 0 | 230 | 2 | 1.05 | 0.95 | 0 | 0
5 |  | 1 | 70 | 70 | 0 | 0 | 1 | 1 | 0 | 230 | 3 | 1.05 | 0.95 | 0 | 0
6 |  | 1 | 70 | 70 | 0 | 0 | 1 | 1 | 0 | 230 | 3 | 1.05 | 0.95 | 0 | 0

## Generators
Bus | PG | QG | Qmax | Qmin | Vg | mBase | status | Pmax | Pmin | Cost
1 | 0 | 0 | 100 | -100 | 1.05 | 100 | 1 | 200 | 50 | 0
2 | 50 | 0 | 100 | -100 | 1.05 | 100 | 1 | 150 | 37.5 | 0
3 | 60 | 0 | 100 | -100 | 1.07 | 100 | 1 | 180 | 45 | 0