## Lines
Line_name | EIC_Code | From_node | To_node | Voltage_level | Currrent_(A) | R | X | B | Length_km | Capacity_MW
|  | 1001 | 1064 |  |  | 0.00524 | 0.0358 | 0.00609 |  | 221
|  | 1001 | 1064 |  |  | 0.00524 | 0.0358 | 0.00609 |  | 221
|  | 1001 | 1071 |  |  | 0.00435 | 0.02808 | 0.00536 |  | 221
|  | 1001 | 1071 |  |  | 0.00435 | 0.02808 | 0.00536 |  | 221
|  | 1002 | 1007 |  |  | 0.07776 | 0.46693 | 0.06336 |  | 98
|  | 1010 | 1002 |  |  | 0.05552 | 0.1357 | 0.01777 |  | 98
|  | 1004 | 1003 |  |  | 0.0045 | 0.11582 | 0 |  | 250
|  | 1022 | 1003 |  |  | 0.00485 | 0.02012 | 0.00341 |  | 221
|  | 1055 | 1003 |  |  | 0.01574 | 0.03782 | 0.00513 |  | 98
|  | 1004 | 3133 |  |  | 0.0042 | 0.03 | 0.055 |  | 523
|  | 1006 | 1005 |  |  | 0.00602 | 0.14707 | 0 |  | 42
|  | 1025 | 1005 |  |  | 0.01842 | 0.0821 | 0.01204 |  | 149
|  | 1005 | 1061 |  |  | 0.00599 | 0.02484 | 0.00422 |  | 221
|  | 1067 | 1005 |  |  | 0.01711 | 0.04181 | 0.00548 |  | 102.9
|  | 1007 | 1015 |  |  | 0.06224 | 0.37375 | 0.05072 |  | 98
|  | 1031 | 1007 |  |  | 0.04803 | 0.27434 | 0.04123 |  | 98
|  | 1009 | 1008 |  |  | 0.00455 | 0.09471 | 0 |  | 120
|  | 1008 | 1032 |  |  | 0.04501 | 0.11002 | 0.01441 |  | 102.9
|  | 1008 | 1069 |  |  | 0.0083 | 0.03628 | 0.00553 |  | 149
|  | 1011 | 1010 |  |  | 0.00721 | 0.3246 | 0 |  | 46
|  | 1010 | 1015 |  |  | 0.04703 | 0.28243 | 0.03833 |  | 98
|  | 1010 | 1030 |  |  | 0.0616 | 0.3699 | 0.0502 |  | 98
|  | 1012 | 1087 |  |  | 0.04934 | 0.20469 | 0.03473 |  | 149
|  | 3051 | 1012 |  |  | 0.0571 | 0.24977 | 0.03804 |  | 149
|  | 1013 | 1031 |  |  | 0.04509 | 0.27078 | 0.03675 |  | 98
|  | 1047 | 1013 |  |  | 0.00947 | 0.06117 | 0.01167 |  | 221
|  | 1086 | 1013 |  |  | 0.079 | 0.19311 | 0.02529 |  | 98
|  | 1014 | 1047 |  |  | 0.03566 | 0.14794 | 0.0251 |  | 149
|  | 1014 | 1083 |  |  | 0.04105 | 0.18293 | 0.02682 |  | 149
|  | 1016 | 1034 |  |  | 0.01828 | 0.10976 | 0.01489 |  | 98
|  | 1068 | 1016 |  |  | 0.02773 | 0.15837 | 0.0238 |  | 98
|  | 1018 | 1017 |  |  | 0.03227 | 0.07887 | 0.01033 |  | 98
|  | 1017 | 1029 |  |  | 0.03244 | 0.14188 | 0.02161 |  | 149
|  | 1037 | 1017 |  |  | 0.00752 | 0.03352 | 0.00491 |  | 221
|  | 1047 | 1017 |  |  | 0.036 | 0.156 | 0.024 |  | 150
|  | 1024 | 1018 |  |  | 0.01094 | 0.06572 | 0.00892 |  | 98
|  | 1019 | 1040 |  |  | 0.04978 | 0.20651 | 0.03504 |  | 149
|  | 1019 | 1045 |  |  | 0.01522 | 0.0372 | 0.00487 |  | 221
|  | 1019 | 1071 |  |  | 0.0044 | 0.028 | 0.0054 |  | 225
|  | 1071 | 1019 |  |  | 0.0044 | 0.028 | 0.0054 |  | 225
|  | 1019 | 1084 |  |  | 0.03 | 0.16 | 0.025 |  | 220
|  | 1021 | 1020 |  |  | 0.00327 | 0.07812 | 0 |  | 250
|  | 1025 | 1020 |  |  | 0.00828 | 0.03434 | 0.00583 |  | 149
|  | 1084 | 1020 |  |  | 0.01056 | 0.06337 | 0.0086 |  | 221
|  | 1020 | 3059 |  |  | 0.0189 | 0.06 | 0.006 |  | 300
|  | 1020 | 3130 |  |  | 0.00996 | 0.06938 | 0.01134 |  | 221
|  | 1023 | 1022 |  |  | 0.00535 | 0.11733 | 0 |  | 250
|  | 1022 | 1028 |  |  | 0.01433 | 0.09253 | 0.01765 |  | 221
|  | 1022 | 1028 |  |  | 0.01433 | 0.09253 | 0.01765 |  | 221
|  | 1024 | 1090 |  |  | 0.01414 | 0.06303 | 0.00924 |  | 149
|  | 1026 | 1025 |  |  | 0.0042 | 0.18046 | 0 |  | 200
|  | 1027 | 1045 |  |  | 0.02505 | 0.10957 | 0.01669 |  | 221
|  | 1056 | 1027 |  |  | 0.03121 | 0.0763 | 0.00999 |  | 250
|  | 1028 | 3109 |  |  | 0.00428 | 0.01875 | 0.00286 |  | 250
|  | 1029 | 1056 |  |  | 0.02054 | 0.11733 | 0.01763 |  | 221
|  | 1030 | 1038 |  |  | 0.07404 | 0.42285 | 0.06354 |  | 98
|  | 1083 | 1030 |  |  | 0.06537 | 0.37334 | 0.0561 |  | 98
|  | 1033 | 1032 |  |  | 0.00283 | 0.06758 | 0 |  | 170
|  | 1032 | 1036 |  |  | 0.01956 | 0.11746 | 0.01594 |  | 98
|  | 1038 | 1032 |  |  | 0.045 | 0.11 | 0.015 |  | 155
|  | 1033 | 1081 |  |  | 0.003 | 0.031 | 0.059 |  | 548
|  | 1033 | 3050 |  |  | 0.0139 | 0.136 | 0.262 |  | 647
|  | 1035 | 1034 |  |  | 0.00438 | 0.08496 | 0 |  | 130
|  | 1067 | 1034 |  |  | 0.00795 | 0.04771 | 0.00647 |  | 98
|  | 1088 | 1036 |  |  | 0.02065 | 0.11793 | 0.01772 |  | 98
|  | 1037 | 1071 |  |  | 0.00669 | 0.04319 | 0.00824 |  | 300
|  | 1039 | 1038 |  |  | 0.00201 | 0.08591 | 0 |  | 200
|  | 1082 | 1038 |  |  | 0.01115 | 0.04969 | 0.00729 |  | 149
|  | 1083 | 1038 |  |  | 0.01 | 0.05 | 0.007 |  | 221
|  | 1040 | 1090 |  |  | 0.02991 | 0.13329 | 0.01955 |  | 149
|  | 1042 | 1041 |  |  | 0.00419 | 0.11123 | 0 |  | 145
|  | 1043 | 1041 |  |  | 0.003 | 0.12844 | 0 |  | 95
|  | 1065 | 1041 |  |  | 0.00386 | 0.02203 | 0.00331 |  | 147
|  | 1041 | 1067 |  |  | 0.00393 | 0.01722 | 0.00262 |  | 156.45
|  | 1044 | 3019 |  |  | 0.03857 | 0.17192 | 0.02521 |  | 149
|  | 3130 | 1044 |  |  | 0.02731 | 0.19029 | 0.03111 |  | 221
|  | 1045 | 1064 |  |  | 0.00545 | 0.03794 | 0.0062 |  | 221
|  | 1087 | 1046 |  |  | 0.03262 | 0.14269 | 0.02173 |  | 149
|  | 1046 | 3009 |  |  | 0.05654 | 0.23454 | 0.0398 |  | 149
|  | 1048 | 1047 |  |  | 0.00335 | 0.06576 | 0 |  | 390
|  | 1049 | 1047 |  |  | 0.00276 | 0.11783 | 0 |  | 390
|  | 1050 | 1047 |  |  | 0.00313 | 0.09941 | 0 |  | 124
|  | 1051 | 1047 |  |  | 0.0056 | 0.1283 | 0 |  | 117
|  | 1052 | 1047 |  |  | 0.00368 | 0.0826 | 0 |  | 110
|  | 1053 | 1047 |  |  | 0.0023 | 0.08808 | 0 |  | 250
|  | 1047 | 1085 |  |  | 0.00947 | 0.06117 | 0.01167 |  | 221
|  | 1053 | 1081 |  |  | 0.003 | 0.03 | 0.06 |  | 548
|  | 1054 | 1056 |  |  | 0.02202 | 0.09633 | 0.01467 |  | 149
|  | 1089 | 1054 |  |  | 0.08737 | 0.21357 | 0.02796 |  | 98
|  | 1055 | 1089 |  |  | 0.04982 | 0.12179 | 0.01595 |  | 98
|  | 1057 | 1056 |  |  | 0.00315 | 0.1312 | 0 |  | 160
|  | 1056 | 1061 |  |  | 0.02267 | 0.12946 | 0.01945 |  | 150
|  | 1056 | 1065 |  |  | 0.02269 | 0.12962 | 0.01948 |  | 250
|  | 1059 | 1058 |  |  | 0.02655 | 0.46187 | 0 |  | 33
|  | 1060 | 1058 |  |  | 0.00894 | 0.38854 | 0 |  | 27
|  | 1069 | 1058 |  |  | 0.0074 | 0.05155 | 0.00843 |  | 221
|  | 1069 | 1058 |  |  | 0.0074 | 0.05155 | 0.00843 |  | 221
|  | 1058 | 1087 |  |  | 0.01573 | 0.10956 | 0.01791 |  | 221
|  | 1058 | 1087 |  |  | 0.01573 | 0.10956 | 0.01791 |  | 221
|  | 1062 | 1061 |  |  | 0.0163 | 0.31787 | 0 |  | 29
|  | 1063 | 1061 |  |  | 0.00567 | 0.10409 | 0 |  | 260
|  | 1061 | 3042 |  |  | 0.054 | 0.18 | 0.028 |  | 221
|  | 1066 | 1065 |  |  | 0.00508 | 0.12315 | 0 |  | 200
|  | 1088 | 1068 |  |  | 0.02962 | 0.16921 | 0.02543 |  | 98
|  | 1070 | 1069 |  |  | 0.00297 | 0.07 | 0 |  | 220
|  | 1082 | 1069 |  |  | 0.02137 | 0.0952 | 0.01396 |  | 149
|  | 1072 | 1071 |  |  | 0.00529 | 0.08551 | 0 |  | 240
|  | 1073 | 1071 |  |  | 0.00499 | 0.14254 | 0 |  | 240
|  | 1074 | 1071 |  |  | 0.00575 | 0.12453 | 0 |  | 240
|  | 1075 | 1071 |  |  | 0.00373 | 0.09967 | 0 |  | 240
|  | 1076 | 1071 |  |  | 0.00141 | 0.04937 | 0 |  | 230
|  | 1077 | 1071 |  |  | 0.00641 | 0.12047 | 0 |  | 230
|  | 1078 | 1071 |  |  | 0.00533 | 0.19087 | 0 |  | 137
|  | 1079 | 1071 |  |  | 0.00013 | 0.046 | 0 |  | 2000
|  | 1080 | 1071 |  |  | 0.01206 | 0.20208 | 0 |  | 136
|  | 1081 | 1071 |  |  | 0.00167 | 0.0665 | 0 |  | 350
|  | 3048 | 1079 |  |  | 0.0013 | 0.015 | 1.02 |  | 2300
|  | 3048 | 1079 |  |  | 0.0013 | 0.015 | 1.02 |  | 2300
|  | 1081 | 3058 |  |  | 0.0091 | 0.089 | 0.171 |  | 548
|  | 1084 | 3130 |  |  | 0.02049 | 0.09131 | 0.01339 |  | 221
|  | 1085 | 1086 |  |  | 0.03392 | 0.14838 | 0.0226 |  | 149
|  | 1090 | 1085 |  |  | 0.02018 | 0.13786 | 0.02346 |  | 221
|  | 2029 | 1091 |  |  | 0.0389 | 0.17144 | 0.0798 |  | 187
|  | 1091 | 2048 |  |  | 0.02193 | 0.09667 | 0.045 |  | 187
|  | 2098 | 1091 |  |  | 0.00554 | 0.02443 | 0.01137 |  | 187
|  | 2022 | 2001 |  |  | 0.00839 | 0.03697 | 0.01721 |  | 187
|  | 2027 | 2001 |  |  | 0.00955 | 0.04062 | 0.02032 |  | 187
|  | 2003 | 2002 |  |  | 0.0003 | 0.01986 | 0 |  | 981
|  | 2004 | 2002 |  |  | 0.00022 | 0.01466 | 0 |  | 635
|  | 2005 | 2002 |  |  | 0.00033 | 0.01714 | 0 |  | 645
|  | 2006 | 2002 |  |  | 0.00036 | 0.02679 | 0 |  | 636
|  | 2021 | 2002 |  |  | 0.00097 | 0.01175 | 0.78032 |  | 2295
|  | 2002 | 2101 |  |  | 0.00031 | 0.0037 | 0.24573 |  | 2020
|  | 2038 | 2003 |  |  | 0.00353 | 0.02067 | 0.01032 |  | 251
|  | 2003 | 2047 |  |  | 0.0013 | 0.0099 | 0.0052 |  | 310
|  | 2007 | 2114 |  |  | 0.00888 | 0.05207 | 0.026 |  | 251
|  | 2007 | 2122 |  |  | 0.00861 | 0.03661 | 0.01831 |  | 187
|  | 2014 | 2008 |  |  | 0.02253 | 0.09931 | 0.04623 |  | 187
|  | 2008 | 2052 |  |  | 0.01877 | 0.08271 | 0.0385 |  | 187
|  | 2009 | 2049 |  |  | 0.01224 | 0.07176 | 0.03583 |  | 251
|  | 2009 | 2082 |  |  | 0.00735 | 0.03126 | 0.01563 |  | 187
|  | 2109 | 2009 |  |  | 0.00725 | 0.03084 | 0.01542 |  | 250
|  | 2061 | 2010 |  |  | 0.02439 | 0.10748 | 0.05003 |  | 187
|  | 2010 | 2079 |  |  | 0.02061 | 0.09083 | 0.04228 |  | 187
|  | 2010 | 2091 |  |  | 0.02461 | 0.10467 | 0.05235 |  | 187
|  | 2012 | 2011 |  |  | 0.00044 | 0.03546 | 0 |  | 461
|  | 2013 | 2011 |  |  | 0.00043 | 0.02897 | 0 |  | 412
|  | 2127 | 2011 |  |  | 0.00108 | 0.01307 | 0.86827 |  | 2020
|  | 2012 | 2041 |  |  | 0.01245 | 0.05297 | 0.02649 |  | 187
|  | 2012 | 2052 |  |  | 0.02008 | 0.08851 | 0.0412 |  | 187
|  | 2093 | 2012 |  |  | 0.01029 | 0.04536 | 0.02111 |  | 187
|  | 2012 | 2123 |  |  | 0.00995 | 0.0423 | 0.02115 |  | 251
|  | 2014 | 2029 |  |  | 0.01859 | 0.07908 | 0.03955 |  | 187
|  | 2015 | 2037 |  |  | 0.00862 | 0.03799 | 0.01769 |  | 187
|  | 5014 | 2015 |  |  | 0.00961 | 0.04237 | 0.01972 |  | 187
|  | 2043 | 2016 |  |  | 0.00593 | 0.02614 | 0.01217 |  | 187
|  | 2069 | 2016 |  |  | 0.0084 | 0.03705 | 0.01725 |  | 280.5
|  | 2018 | 2017 |  |  | 0.00048 | 0.05045 | 0 |  | 271
|  | 2019 | 2017 |  |  | 0.0002 | 0.01182 | 0 |  | 454
|  | 2017 | 2096 |  |  | 0.00253 | 0.03068 | 2.0384 |  | 2020
|  | 2017 | 2127 |  |  | 0.00089 | 0.01081 | 0.71846 |  | 2020
|  | 2018 | 2093 |  |  | 0.01163 | 0.05125 | 0.02386 |  | 187
|  | 2045 | 2020 |  |  | 0.00097 | 0.00548 | 0.00295 |  | 310
|  | 2055 | 2020 |  |  | 0.00102 | 0.00744 | 0.00422 |  | 409
|  | 2022 | 2021 |  |  | 0.00034 | 0.01888 | 0 |  | 867
|  | 2023 | 2021 |  |  | 0.00054 | 0.03406 | 0 |  | 319
|  | 2024 | 2021 |  |  | 0.00036 | 0.02425 | 0 |  | 391
|  | 2113 | 2021 |  |  | 0.0001 | 0.00124 | 0.08207 |  | 2020
|  | 2022 | 2040 |  |  | 0.02207 | 0.09391 | 0.04697 |  | 187
|  | 2064 | 2022 |  |  | 0.00558 | 0.03156 | 0.01697 |  | 251
|  | 2025 | 2055 |  |  | 0.0023 | 0.01016 | 0.00473 |  | 187
|  | 2067 | 2025 |  |  | 0.00317 | 0.014 | 0.00651 |  | 187
|  | 2058 | 2026 |  |  | 0.02475 | 0.10526 | 0.05264 |  | 187
|  | 2128 | 2026 |  |  | 0.01207 | 0.05318 | 0.02475 |  | 187
|  | 2027 | 2090 |  |  | 0.01692 | 0.07455 | 0.0347 |  | 187
|  | 2028 | 2045 |  |  | 0.00363 | 0.02129 | 0.01063 |  | 251
|  | 2028 | 2109 |  |  | 0.01026 | 0.0452 | 0.02104 |  | 250
|  | 2112 | 2028 |  |  | 0.00369 | 0.02161 | 0.01079 |  | 310
|  | 2030 | 2106 |  |  | 0.0118 | 0.05199 | 0.0242 |  | 187
|  | 2122 | 2030 |  |  | 0.00737 | 0.0432 | 0.02157 |  | 251
|  | 2031 | 2048 |  |  | 0.02398 | 0.10567 | 0.04919 |  | 187
|  | 2031 | 2087 |  |  | 0.02177 | 0.09259 | 0.04631 |  | 187
|  | 2032 | 2114 |  |  | 0.01097 | 0.04834 | 0.0225 |  | 187
|  | 2122 | 2032 |  |  | 0.01414 | 0.06232 | 0.02901 |  | 187
|  | 2129 | 2033 |  |  | 0.00522 | 0.02298 | 0.0107 |  | 187
|  | 2033 | 5288 |  |  | 0.00925 | 0.03935 | 0.01968 |  | 187
|  | 2034 | 2043 |  |  | 0.00439 | 0.01867 | 0.00934 |  | 187
|  | 2046 | 2034 |  |  | 0.00468 | 0.01993 | 0.00997 |  | 187
|  | 2035 | 2066 |  |  | 0.01411 | 0.08272 | 0.04131 |  | 251
|  | 2035 | 2091 |  |  | 0.01863 | 0.10528 | 0.05663 |  | 251
|  | 2036 | 2055 |  |  | 0.00216 | 0.0092 | 0.0046 |  | 300
|  | 2036 | 2082 |  |  | 0.00236 | 0.01003 | 0.00502 |  | 250
|  | 2037 | 2065 |  |  | 0.00415 | 0.02434 | 0.01216 |  | 251
|  | 2110 | 2037 |  |  | 0.00307 | 0.01798 | 0.00898 |  | 251
|  | 2081 | 2038 |  |  | 0.00639 | 0.03748 | 0.01871 |  | 251
|  | 2039 | 2086 |  |  | 0.00845 | 0.03725 | 0.01734 |  | 187
|  | 5285 | 2039 |  |  | 0.00569 | 0.03334 | 0.01665 |  | 251
|  | 2039 | 5455 |  |  | 0.00371 | 0.02173 | 0.01085 |  | 251
|  | 2040 | 2114 |  |  | 0.02335 | 0.09932 | 0.04967 |  | 187
|  | 2121 | 2040 |  |  | 0.00894 | 0.03938 | 0.01833 |  | 187
|  | 2042 | 2041 |  |  | 0.00216 | 0.07846 | 0 |  | 95
|  | 2041 | 2058 |  |  | 0.0136 | 0.05786 | 0.02893 |  | 187
|  | 2065 | 2044 |  |  | 0.01021 | 0.04497 | 0.02093 |  | 187
|  | 2044 | 2102 |  |  | 0.01465 | 0.06453 | 0.03004 |  | 187
|  | 2063 | 2046 |  |  | 0.00363 | 0.02051 | 0.01103 |  | 251
|  | 2092 | 2047 |  |  | 0.00376 | 0.02203 | 0.011 |  | 251
|  | 2079 | 2048 |  |  | 0.02944 | 0.12973 | 0.06039 |  | 187
|  | 2049 | 2061 |  |  | 0.00912 | 0.05349 | 0.02671 |  | 251
|  | 2090 | 2050 |  |  | 0.02377 | 0.10475 | 0.04876 |  | 187
|  | 2050 | 5268 |  |  | 0.01273 | 0.05412 | 0.02707 |  | 187
|  | 2080 | 2051 |  |  | 0.00691 | 0.03904 | 0.021 |  | 251
|  | 2051 | 2112 |  |  | 0.00873 | 0.04934 | 0.02654 |  | 310
|  | 5285 | 2053 |  |  | 0.00757 | 0.0428 | 0.02302 |  | 251
|  | 2053 | 5362 |  |  | 0.01118 | 0.06552 | 0.03272 |  | 251
|  | 2055 | 2054 |  |  | 0.00016 | 0.00742 | 0 |  | 1095
|  | 2055 | 2054 |  |  | 0.00016 | 0.00742 | 0 |  | 1095
|  | 2056 | 2054 |  |  | 0.00069 | 0.06323 | 0 |  | 227
|  | 2057 | 2054 |  |  | 0.00025 | 0.01321 | 0 |  | 1001
|  | 2127 | 2054 |  |  | 0.033 | 0.043 | 2.3 |  | 2020
|  | 2054 | 5236 |  |  | 0.0008 | 0.00971 | 0.64507 |  | 2020
|  | 2059 | 2058 |  |  | 0.00537 | 0.10085 | 0 |  | 99
|  | 2123 | 2058 |  |  | 0.00524 | 0.0231 | 0.01075 |  | 187
|  | 2060 | 2064 |  |  | 0.00608 | 0.03562 | 0.01779 |  | 251
|  | 5136 | 2060 |  |  | 0.00421 | 0.02468 | 0.01232 |  | 251
|  | 2062 | 2061 |  |  | 0.0016 | 0.04103 | 0 |  | 223
|  | 2092 | 2063 |  |  | 0.00409 | 0.02397 | 0.01197 |  | 251
|  | 2126 | 2065 |  |  | 0.00712 | 0.04025 | 0.02165 |  | 251
|  | 2073 | 2066 |  |  | 0.01087 | 0.06371 | 0.03181 |  | 251
|  | 2068 | 2067 |  |  | 0.00995 | 0.05832 | 0.02912 |  | 251
|  | 2068 | 2088 |  |  | 0.00135 | 0.00792 | 0.00396 |  | 251
|  | 2069 | 2072 |  |  | 0.00557 | 0.03267 | 0.01631 |  | 251
|  | 2069 | 5074 |  |  | 0.0102 | 0.04493 | 0.02092 |  | 187
|  | 2071 | 2070 |  |  | 0.00129 | 0.05708 | 0 |  | 249
|  | 2088 | 2070 |  |  | 0.00235 | 0.01376 | 0.00687 |  | 251
|  | 2070 | 5237 |  |  | 0.00727 | 0.03095 | 0.01548 |  | 257.25
|  | 2072 | 2102 |  |  | 0.0084 | 0.04925 | 0.0246 |  | 251
|  | 2074 | 2073 |  |  | 0.00225 | 0.04467 | 0 |  | 144
|  | 2076 | 2073 |  |  | 0.00347 | 0.07389 | 0 |  | 64
|  | 2087 | 2073 |  |  | 0.01908 | 0.08409 | 0.03914 |  | 187
|  | 2073 | 3079 |  |  | 0.01377 | 0.08073 | 0.04031 |  | 251
|  | 2075 | 2074 |  |  | 0.01303 | 0.29308 | 0 |  | 19
|  | 3115 | 2074 |  |  | 0.0052 | 0.02972 | 0.00447 |  | 221
|  | 2078 | 2077 |  |  | 0.002 | 0.07139 | 0 |  | 189
|  | 2077 | 2110 |  |  | 0.00218 | 0.01278 | 0.00638 |  | 310
|  | 2077 | 2133 |  |  | 0.00307 | 0.01798 | 0.00898 |  | 251
|  | 2086 | 2080 |  |  | 0.01338 | 0.05896 | 0.02745 |  | 187
|  | 2133 | 2080 |  |  | 0.01236 | 0.07244 | 0.03618 |  | 251
|  | 2081 | 2129 |  |  | 0.01257 | 0.05349 | 0.02675 |  | 187
|  | 2083 | 2082 |  |  | 0.00401 | 0.14309 | 0 |  | 91
|  | 2084 | 2082 |  |  | 0.00414 | 0.18022 | 0 |  | 82
|  | 2085 | 2082 |  |  | 0.00156 | 0.07238 | 0 |  | 98
|  | 2089 | 2088 |  |  | 0.00259 | 0.12398 | 0 |  | 84
|  | 2090 | 2121 |  |  | 0.01763 | 0.075 | 0.03751 |  | 187
|  | 2094 | 2093 |  |  | 0.0017 | 0.10337 | 0 |  | 88
|  | 2095 | 2093 |  |  | 0.00149 | 0.05101 | 0 |  | 164
|  | 2097 | 2096 |  |  | 0.00012 | 0.00729 | 0 |  | 836
|  | 2099 | 2096 |  |  | 0.0003 | 0.03477 | 0 |  | 237
|  | 2100 | 2096 |  |  | 0.00075 | 0.04235 | 0 |  | 386
|  | 2098 | 2097 |  |  | 0.00183 | 0.13303 | 0 |  | 146
|  | 2097 | 3096 |  |  | 0.00546 | 0.05679 | 0.19351 |  | 750
|  | 2102 | 2101 |  |  | 0.00013 | 0.00916 | 0 |  | 1072
|  | 2103 | 2101 |  |  | 0.00019 | 0.01252 | 0 |  | 542
|  | 2104 | 2101 |  |  | 0.00022 | 0.0164 | 0 |  | 542
|  | 2105 | 2101 |  |  | 0.00055 | 0.02588 | 0 |  | 544
|  | 2101 | 5083 |  |  | 0.00059 | 0.00721 | 0.47876 |  | 2020
|  | 2102 | 2107 |  |  | 0.00156 | 0.01139 | 0.00646 |  | 310
|  | 2124 | 2106 |  |  | 0.00485 | 0.02842 | 0.01419 |  | 251
|  | 2106 | 2129 |  |  | 0.00424 | 0.01803 | 0.00902 |  | 187
|  | 2107 | 2125 |  |  | 0.0109 | 0.06393 | 0.03192 |  | 251
|  | 2130 | 2108 |  |  | 0.00945 | 0.04022 | 0.02012 |  | 187
|  | 5472 | 2108 |  |  | 0.01619 | 0.07138 | 0.03323 |  | 187
|  | 2111 | 5187 |  |  | 0.01319 | 0.05811 | 0.02705 |  | 187
|  | 2111 | 5472 |  |  | 0.02196 | 0.09676 | 0.04504 |  | 187
|  | 2114 | 2113 |  |  | 0.00013 | 0.00965 | 0 |  | 924
|  | 2115 | 2113 |  |  | 0.00077 | 0.03843 | 0 |  | 410
|  | 2116 | 2113 |  |  | 0.00027 | 0.02003 | 0 |  | 402
|  | 2117 | 2113 |  |  | 0.00043 | 0.0445 | 0 |  | 404
|  | 2118 | 2113 |  |  | 0.00064 | 0.04928 | 0 |  | 391
|  | 2119 | 2113 |  |  | 0.00034 | 0.02438 | 0 |  | 389
|  | 2120 | 2113 |  |  | 0.0007 | 0.04736 | 0 |  | 392
|  | 5049 | 2113 |  |  | 0.00053 | 0.01087 | 0.75821 |  | 2768
|  | 2113 | 8126 |  |  | 0.00058 | 0.01198 | 0.83533 |  | 2768
|  | 5450 | 2124 |  |  | 0.00519 | 0.02933 | 0.01578 |  | 251
|  | 2125 | 5078 |  |  | 0.00981 | 0.04323 | 0.02012 |  | 187
|  | 2125 | 5215 |  |  | 0.00341 | 0.01999 | 0.00998 |  | 251
|  | 2126 | 5220 |  |  | 0.0038 | 0.02226 | 0.01112 |  | 251
|  | 2128 | 2127 |  |  | 0.00066 | 0.06242 | 0 |  | 308
|  | 2127 | 5164 |  |  | 0.01 | 0.1 | 3 |  | 2768
|  | 2129 | 5141 |  |  | 0.00446 | 0.02617 | 0.01307 |  | 251
|  | 2131 | 2130 |  |  | 0.00178 | 0.07699 | 0 |  | 214
|  | 2132 | 2131 |  |  | 0.00583 | 0.25242 | 0 |  | 24
|  | 3021 | 2131 |  |  | 0.02143 | 0.09374 | 0.01428 |  | 149
|  | 3002 | 3001 |  |  | 0.00103 | 0.06934 | 0 |  | 171
|  | 3002 | 3001 |  |  | 0.00103 | 0.06934 | 0 |  | 171
|  | 3001 | 6177 |  |  | 0.00653 | 0.06378 | 0.12272 |  | 548
|  | 6285 | 3001 |  |  | 0.00639 | 0.04566 | 0.08324 |  | 443
|  | 3002 | 3107 |  |  | 0.01283 | 0.07327 | 0.01101 |  | 98
|  | 3004 | 3003 |  |  | 0.00324 | 0.10104 | 0 |  | 51
|  | 3003 | 3103 |  |  | 0.01071 | 0.04441 | 0.00754 |  | 149
|  | 3141 | 3003 |  |  | 0.00248 | 0.01085 | 0.00165 |  | 149
|  | 3005 | 3052 |  |  | 0.07286 | 0.17811 | 0.02332 |  | 98
|  | 3126 | 3005 |  |  | 0.0221 | 0.13272 | 0.01801 |  | 98
|  | 3006 | 3049 |  |  | 0.01784 | 0.0795 | 0.01166 |  | 149
|  | 3145 | 3006 |  |  | 0.01721 | 0.07139 | 0.01211 |  | 149
|  | 3007 | 3013 |  |  | 0.0282 | 0.12334 | 0.01878 |  | 149
|  | 3007 | 3137 |  |  | 0.00869 | 0.03873 | 0.00568 |  | 149
|  | 3007 | 3145 |  |  | 0.01571 | 0.08971 | 0.01348 |  | 98
|  | 3008 | 3036 |  |  | 0.03575 | 0.14831 | 0.02517 |  | 149
|  | 3140 | 3008 |  |  | 0.0278 | 0.12389 | 0.01817 |  | 250
|  | 3143 | 3008 |  |  | 0.04389 | 0.1073 | 0.01405 |  | 98
|  | 3009 | 3024 |  |  | 0.0285 | 0.17117 | 0.02323 |  | 98
|  | 3146 | 3009 |  |  | 0.03539 | 0.14683 | 0.02492 |  | 149
|  | 3010 | 3076 |  |  | 0.02704 | 0.16239 | 0.02204 |  | 98
|  | 3093 | 3010 |  |  | 0.02325 | 0.1396 | 0.01894 |  | 98
|  | 3011 | 3012 |  |  | 0.01814 | 0.1036 | 0.01557 |  | 98
|  | 3011 | 3124 |  |  | 0.02409 | 0.1376 | 0.02068 |  | 98
|  | 3012 | 6226 |  |  | 0.01815 | 0.10369 | 0.01558 |  | 98
|  | 3013 | 3077 |  |  | 0.00833 | 0.05 | 0.00679 |  | 98
|  | 3014 | 3124 |  |  | 0.04522 | 0.19779 | 0.03012 |  | 149
|  | 6212 | 3014 |  |  | 0.01229 | 0.05481 | 0.00804 |  | 149
|  | 3015 | 3121 |  |  | 0.00527 | 0.03162 | 0.00429 |  | 147
|  | 3015 | 3127 |  |  | 0.01148 | 0.0656 | 0.00986 |  | 109.76
|  | 3015 | 3128 |  |  | 0.00752 | 0.04513 | 0.00612 |  | 98
|  | 3017 | 3016 |  |  | 0.00189 | 0.07277 | 0 |  | 200
|  | 3016 | 3083 |  |  | 0.00919 | 0.05252 | 0.00789 |  | 221
|  | 3016 | 3103 |  |  | 0.00883 | 0.03662 | 0.00621 |  | 149
|  | 3016 | 3131 |  |  | 0.03765 | 0.09203 | 0.01205 |  | 98
|  | 3139 | 3016 |  |  | 0.02927 | 0.12143 | 0.02061 |  | 221
|  | 3019 | 3018 |  |  | 0.00052 | 0.03897 | 0 |  | 142.2
|  | 3019 | 3018 |  |  | 0.00053 | 0.03897 | 0 |  | 142.2
|  | 3020 | 3018 |  |  | 0.00133 | 0.06779 | 0 |  | 200
|  | 3018 | 3050 |  |  | 0.01395 | 0.13638 | 0.2624 |  | 548
|  | 3018 | 3058 |  |  | 0.0091 | 0.0889 | 0.17104 |  | 548
|  | 3024 | 3019 |  |  | 0.01378 | 0.07869 | 0.01182 |  | 98
|  | 3114 | 3019 |  |  | 0.01054 | 0.07345 | 0.01201 |  | 221
|  | 3114 | 3019 |  |  | 0.01054 | 0.07345 | 0.01201 |  | 221
|  | 3049 | 3021 |  |  | 0.01086 | 0.07565 | 0.01237 |  | 221
|  | 5397 | 3021 |  |  | 0.02082 | 0.09277 | 0.0136 |  | 149
|  | 3033 | 3022 |  |  | 0.06611 | 0.16158 | 0.02116 |  | 147
|  | 3085 | 3022 |  |  | 0.01233 | 0.07039 | 0.01058 |  | 98
|  | 3049 | 3023 |  |  | 0.01656 | 0.0738 | 0.01082 |  | 149
|  | 3023 | 3067 |  |  | 0.09726 | 0.23774 | 0.03113 |  | 98
|  | 3023 | 3115 |  |  | 0.03509 | 0.21073 | 0.0286 |  | 98
|  | 3035 | 3025 |  |  | 0.05582 | 0.13643 | 0.01786 |  | 98
|  | 3025 | 3036 |  |  | 0.0401 | 0.16637 | 0.02823 |  | 149
|  | 3025 | 3101 |  |  | 0.02809 | 0.12288 | 0.01871 |  | 149
|  | 3027 | 3026 |  |  | 0.00258 | 0.11301 | 0 |  | 250
|  | 3028 | 3026 |  |  | 0.00048 | 0.03228 | 0 |  | 270
|  | 3026 | 5395 |  |  | 0.00227 | 0.01625 | 0.02963 |  | 443
|  | 3027 | 3102 |  |  | 0.02467 | 0.05926 | 0.00804 |  | 221
|  | 3147 | 3029 |  |  | 0.01187 | 0.06781 | 0.01019 |  | 250
|  | 3029 | 5241 |  |  | 0.01232 | 0.05113 | 0.00868 |  | 149
|  | 3030 | 3072 |  |  | 0.00885 | 0.05057 | 0.0076 |  | 190
|  | 3114 | 3030 |  |  | 0.02646 | 0.10977 | 0.01863 |  | 156.45
|  | 3054 | 3031 |  |  | 0.03288 | 0.08037 | 0.01052 |  | 98
|  | 3031 | 3070 |  |  | 0.03731 | 0.09121 | 0.01194 |  | 150
|  | 3031 | 3140 |  |  | 0.02073 | 0.09067 | 0.01381 |  | 149
|  | 3032 | 3094 |  |  | 0.00583 | 0.04065 | 0.00664 |  | 250
|  | 3099 | 3032 |  |  | 0.00703 | 0.03076 | 0.00468 |  | 149
|  | 3034 | 3033 |  |  | 0.00593 | 0.17201 | 0 |  | 125
|  | 3136 | 3033 |  |  | 0.00696 | 0.01672 | 0.00227 |  | 250
|  | 3035 | 3066 |  |  | 0.08317 | 0.2033 | 0.02662 |  | 98
|  | 3036 | 3066 |  |  | 0.03434 | 0.19612 | 0.02947 |  | 98
|  | 3038 | 3037 |  |  | 0.00411 | 0.1621 | 0 |  | 82
|  | 3039 | 3037 |  |  | 0.00051 | 0.03079 | 0 |  | 280
|  | 3078 | 3037 |  |  | 0.00125 | 0.01223 | 0.02354 |  | 548
|  | 3037 | 3088 |  |  | 0.00895 | 0.08746 | 0.16828 |  | 548
|  | 3038 | 3080 |  |  | 0.00768 | 0.04384 | 0.00659 |  | 98
|  | 3085 | 3038 |  |  | 0.00471 | 0.02825 | 0.00383 |  | 250
|  | 3072 | 3040 |  |  | 0.02206 | 0.09153 | 0.01553 |  | 149
|  | 3139 | 3040 |  |  | 0.01922 | 0.08563 | 0.01256 |  | 250
|  | 3042 | 3041 |  |  | 0.00322 | 0.18545 | 0 |  | 240
|  | 3043 | 3041 |  |  | 0.00205 | 0.14897 | 0 |  | 57
|  | 3044 | 3041 |  |  | 0.00154 | 0.10487 | 0 |  | 112
|  | 3045 | 3041 |  |  | 0.00096 | 0.05895 | 0 |  | 550
|  | 3041 | 3046 |  |  | 0.0031 | 0.02 | 0.05832 |  | 820
|  | 3041 | 3058 |  |  | 0.00347 | 0.02481 | 0.04523 |  | 750
|  | 3042 | 3064 |  |  | 0.02146 | 0.09562 | 0.01402 |  | 221
|  | 3111 | 3042 |  |  | 0.01081 | 0.04816 | 0.00706 |  | 221
|  | 3047 | 3046 |  |  | 0.00338 | 0.14142 | 0 |  | 290
|  | 3048 | 3046 |  |  | 0.00027 | 0.016 | 0 |  | 1500
|  | 3048 | 3046 |  |  | 0.00027 | 0.016 | 0 |  | 1500
|  | 3046 | 3078 |  |  | 0.00316 | 0.0309 | 0.05946 |  | 820
|  | 3082 | 3046 |  |  | 0.00313 | 0.03062 | 0.05891 |  | 750
|  | 3047 | 3064 |  |  | 0.01369 | 0.045 | 0.00446 |  | 221
|  | 3129 | 3047 |  |  | 0.02116 | 0.05173 | 0.00677 |  | 221
|  | 3048 | 5045 |  |  | 0.0011 | 0.013 | 0.63 |  | 2295
|  | 3048 | 5045 |  |  | 0.0011 | 0.013 | 0.63 |  | 2295
|  | 3048 | 5120 |  |  | 0.0013 | 0.015 | 1.02 |  | 2295
|  | 3048 | 5394 |  |  | 0.0013 | 0.015 | 1.02 |  | 2020
|  | 3051 | 3050 |  |  | 0.00147 | 0.09038 | 0 |  | 122
|  | 3051 | 3050 |  |  | 0.00147 | 0.09038 | 0 |  | 122
|  | 4014 | 3050 |  |  | 0.01665 | 0.16272 | 0.31309 |  | 548
|  | 3052 | 3093 |  |  | 0.03727 | 0.22382 | 0.03037 |  | 98
|  | 3052 | 3107 |  |  | 0.01629 | 0.09779 | 0.01327 |  | 98
|  | 3054 | 3053 |  |  | 0.00422 | 0.16643 | 0 |  | 103
|  | 3055 | 3053 |  |  | 0.00065 | 0.02944 | 0 |  | 330
|  | 3056 | 3053 |  |  | 0.00099 | 0.0556 | 0 |  | 200
|  | 3057 | 3053 |  |  | 0.00152 | 0.05399 | 0 |  | 220
|  | 3058 | 3053 |  |  | 0.003 | 0.03 | 0.06 |  | 1000
|  | 3082 | 3053 |  |  | 0.00152 | 0.0149 | 0.02867 |  | 548
|  | 3053 | 3088 |  |  | 0.00333 | 0.03466 | 0.11812 |  | 750
|  | 3053 | 3088 |  |  | 0.00333 | 0.03466 | 0.11812 |  | 750
|  | 3059 | 3058 |  |  | 0.00178 | 0.135 | 0 |  | 250
|  | 3060 | 3058 |  |  | 0.00205 | 0.114 | 0 |  | 200
|  | 3061 | 3058 |  |  | 0.00132 | 0.0814 | 0 |  | 155
|  | 3062 | 3058 |  |  | 0.00115 | 0.04113 | 0 |  | 190
|  | 3063 | 3058 |  |  | 0.00159 | 0.0585 | 0 |  | 190
|  | 3059 | 3111 |  |  | 0.01912 | 0.04672 | 0.00612 |  | 221
|  | 3065 | 3064 |  |  | 0.00856 | 0.17814 | 0 |  | 110
|  | 3064 | 3141 |  |  | 0.01218 | 0.05051 | 0.00857 |  | 149
|  | 3066 | 3142 |  |  | 0.03037 | 0.17347 | 0.02607 |  | 98
|  | 3068 | 3067 |  |  | 0.00117 | 0.04824 | 0 |  | 200
|  | 3067 | 3070 |  |  | 0.01175 | 0.06712 | 0.01009 |  | 98
|  | 3067 | 3094 |  |  | 0.01576 | 0.07025 | 0.0103 |  | 149
|  | 3067 | 3141 |  |  | 0.01175 | 0.05234 | 0.00768 |  | 149
|  | 3069 | 3077 |  |  | 0.01599 | 0.09132 | 0.01372 |  | 98
|  | 3069 | 3140 |  |  | 0.01354 | 0.03311 | 0.00434 |  | 98
|  | 3071 | 3070 |  |  | 0.00337 | 0.06343 | 0 |  | 200
|  | 3070 | 3131 |  |  | 0.00569 | 0.02535 | 0.00372 |  | 149
|  | 3142 | 3072 |  |  | 0.01958 | 0.11184 | 0.01681 |  | 98
|  | 3074 | 3073 |  |  | 0.00148 | 0.05882 | 0 |  | 115
|  | 3073 | 3076 |  |  | 0.01657 | 0.09953 | 0.01351 |  | 98
|  | 3123 | 3073 |  |  | 0.01212 | 0.06921 | 0.0104 |  | 98
|  | 3073 | 4002 |  |  | 0.03286 | 0.18769 | 0.0282 |  | 98
|  | 3132 | 3075 |  |  | 0.07582 | 0.18532 | 0.02427 |  | 98
|  | 3075 | 3138 |  |  | 0.0747 | 0.18259 | 0.02391 |  | 98
|  | 3077 | 3099 |  |  | 0.00591 | 0.03377 | 0.00508 |  | 221
|  | 3077 | 3131 |  |  | 0.01523 | 0.06786 | 0.00995 |  | 250
|  | 3079 | 3078 |  |  | 0.00156 | 0.05913 | 0 |  | 166
|  | 3081 | 3078 |  |  | 0.00202 | 0.06066 | 0 |  | 300
|  | 3078 | 3133 |  |  | 0.0042 | 0.03003 | 0.05475 |  | 523
|  | 3080 | 3079 |  |  | 0.00542 | 0.12325 | 0 |  | 90
|  | 3134 | 3079 |  |  | 0.01347 | 0.05936 | 0.02763 |  | 187
|  | 3083 | 3082 |  |  | 0.00172 | 0.064 | 0 |  | 161.06
|  | 3084 | 3082 |  |  | 0.00171 | 0.09998 | 0 |  | 300
|  | 3137 | 3083 |  |  | 0.00824 | 0.03605 | 0.00549 |  | 149
|  | 3086 | 3085 |  |  | 0.00703 | 0.2158 | 0 |  | 77
|  | 3087 | 3085 |  |  | 0.00831 | 0.19507 | 0 |  | 83
|  | 3085 | 3128 |  |  | 0.0069 | 0.01687 | 0.00221 |  | 98
|  | 3089 | 3088 |  |  | 0.0005 | 0.02042 | 0 |  | 411
|  | 3092 | 3088 |  |  | 0.00152 | 0.0846 | 0 |  | 250
|  | 5395 | 3088 |  |  | 0.00237 | 0.0246 | 0.08383 |  | 750
|  | 5395 | 3088 |  |  | 0.00237 | 0.0246 | 0.08383 |  | 750
|  | 3090 | 3089 |  |  | 0.00098 | 0.02574 | 0 |  | 277
|  | 3089 | 5334 |  |  | 0.0094 | 0.05512 | 0.02752 |  | 409
|  | 3091 | 3090 |  |  | 0.00127 | 0.03474 | 0 |  | 268
|  | 3102 | 3091 |  |  | 0.00402 | 0.02416 | 0.00328 |  | 109.76
|  | 3091 | 3125 |  |  | 0.01164 | 0.02796 | 0.00379 |  | 98
|  | 3095 | 3094 |  |  | 0.00352 | 0.16184 | 0 |  | 250
|  | 3137 | 3094 |  |  | 0.018 | 0.04399 | 0.00576 |  | 221
|  | 3097 | 3096 |  |  | 0.00239 | 0.06155 | 0 |  | 162
|  | 3097 | 3096 |  |  | 0.00239 | 0.06155 | 0 |  | 162
|  | 3098 | 3096 |  |  | 0.0034 | 0.134 | 0 |  | 200
|  | 3133 | 3096 |  |  | 0.0038 | 0.02718 | 0.04955 |  | 443
|  | 3109 | 3097 |  |  | 0.00325 | 0.02263 | 0.0037 |  | 340
|  | 3099 | 3100 |  |  | 0.01869 | 0.08329 | 0.01221 |  | 250
|  | 3100 | 3102 |  |  | 0.015 | 0.088 | 0.012 |  | 98
|  | 3125 | 3100 |  |  | 0.0162 | 0.07086 | 0.01079 |  | 149
|  | 3104 | 3101 |  |  | 0.01395 | 0.07966 | 0.01197 |  | 98
|  | 6360 | 3101 |  |  | 0.03353 | 0.08195 | 0.01073 |  | 98
|  | 3105 | 3104 |  |  | 0.00965 | 0.2233 | 0 |  | 60
|  | 3106 | 3104 |  |  | 0.00703 | 0.22022 | 0 |  | 200
|  | 6156 | 3104 |  |  | 0.01785 | 0.07953 | 0.01166 |  | 149
|  | 3108 | 3147 |  |  | 0.03432 | 0.08389 | 0.01098 |  | 98
|  | 3108 | 6065 |  |  | 0.02034 | 0.11619 | 0.01746 |  | 98
|  | 3110 | 3109 |  |  | 0.00505 | 0.2206 | 0 |  | 114
|  | 3112 | 3111 |  |  | 0.01169 | 0.25489 | 0 |  | 90
|  | 3113 | 3111 |  |  | 0.00858 | 0.25519 | 0 |  | 90
|  | 3116 | 3115 |  |  | 0.02115 | 0.08773 | 0.01489 |  | 221
|  | 3117 | 3116 |  |  | 0.00258 | 0.11311 | 0 |  | 80
|  | 3118 | 3116 |  |  | 0.00353 | 0.07808 | 0 |  | 139
|  | 3116 | 3136 |  |  | 0.01168 | 0.07015 | 0.00952 |  | 221
|  | 3120 | 3119 |  |  | 0.00248 | 0.09082 | 0 |  | 46
|  | 4002 | 3119 |  |  | 0.02215 | 0.13302 | 0.01805 |  | 98
|  | 4188 | 3119 |  |  | 0.027 | 0.1542 | 0.02317 |  | 98
|  | 3122 | 3121 |  |  | 0.00565 | 0.10546 | 0 |  | 250
|  | 3121 | 3129 |  |  | 0.00954 | 0.03956 | 0.00671 |  | 149
|  | 3121 | 3145 |  |  | 0.02936 | 0.13085 | 0.01919 |  | 149
|  | 3126 | 3123 |  |  | 0.05936 | 0.14511 | 0.019 |  | 98
|  | 6286 | 3124 |  |  | 0.018 | 0.1 | 0.016 |  | 100
|  | 3126 | 6059 |  |  | 0.04241 | 0.10187 | 0.01382 |  | 98
|  | 3141 | 3127 |  |  | 0.00595 | 0.02651 | 0.00389 |  | 221
|  | 3132 | 3144 |  |  | 0.04225 | 0.10327 | 0.01352 |  | 98
|  | 3134 | 3133 |  |  | 0.00391 | 0.20153 | 0 |  | 83
|  | 3135 | 3134 |  |  | 0.01014 | 0.22418 | 0 |  | 200
|  | 3136 | 3135 |  |  | 0.00579 | 0.2297 | 0 |  | 200
|  | 3138 | 3142 |  |  | 0.02534 | 0.14471 | 0.02175 |  | 98
|  | 3138 | 3146 |  |  | 0.03674 | 0.1607 | 0.02447 |  | 149
|  | 3144 | 3143 |  |  | 0.04463 | 0.10909 | 0.01428 |  | 98
|  | 4003 | 4040 |  |  | 0.01209 | 0.07809 | 0.0149 |  | 250
|  | 4103 | 4003 |  |  | 0.00838 | 0.05414 | 0.01033 |  | 221
|  | 4103 | 4003 |  |  | 0.00838 | 0.05414 | 0.01033 |  | 221
|  | 4128 | 4003 |  |  | 0.01296 | 0.09028 | 0.01476 |  | 221
|  | 4005 | 4004 |  |  | 0.00169 | 0.06285 | 0 |  | 190
|  | 4014 | 4004 |  |  | 0.006 | 0.06 | 0.115 |  | 548
|  | 4113 | 4004 |  |  | 0.00456 | 0.03255 | 0.05934 |  | 443
|  | 4022 | 4005 |  |  | 0.02734 | 0.11343 | 0.01925 |  | 149
|  | 4114 | 4005 |  |  | 0.01989 | 0.11362 | 0.01707 |  | 221
|  | 4006 | 4011 |  |  | 0.0269 | 0.11766 | 0.01792 |  | 149
|  | 4006 | 4197 |  |  | 0.00624 | 0.04344 | 0.0071 |  | 221
|  | 4007 | 4027 |  |  | 0.00348 | 0.02089 | 0.00284 |  | 221
|  | 4007 | 4034 |  |  | 0.00873 | 0.03892 | 0.00571 |  | 149
|  | 4007 | 4122 |  |  | 0.00469 | 0.02091 | 0.00307 |  | 221
|  | 4008 | 6112 |  |  | 0.01363 | 0.07782 | 0.01169 |  | 98
|  | 6155 | 4008 |  |  | 0.01482 | 0.06605 | 0.00968 |  | 149
|  | 4008 | 6346 |  |  | 0.01174 | 0.05229 | 0.00767 |  | 149
|  | 4010 | 4009 |  |  | 0.00242 | 0.06944 | 0 |  | 196.5
|  | 4010 | 4009 |  |  | 0.00315 | 0.06944 | 0 |  | 196.5
|  | 4152 | 4009 |  |  | 0.00542 | 0.03498 | 0.00667 |  | 221
|  | 4152 | 4009 |  |  | 0.00542 | 0.03498 | 0.00667 |  | 221
|  | 4165 | 4009 |  |  | 0.00315 | 0.02032 | 0.00388 |  | 221
|  | 4165 | 4009 |  |  | 0.00315 | 0.02032 | 0.00388 |  | 221
|  | 4011 | 4185 |  |  | 0.03112 | 0.13615 | 0.02073 |  | 149
|  | 4034 | 4012 |  |  | 0.01625 | 0.09759 | 0.01324 |  | 221
|  | 4012 | 4103 |  |  | 0.02485 | 0.14192 | 0.02133 |  | 221
|  | 4012 | 4121 |  |  | 0.01296 | 0.07781 | 0.01056 |  | 98
|  | 4012 | 4171 |  |  | 0.02502 | 0.11152 | 0.01635 |  | 221
|  | 4013 | 4089 |  |  | 0.01437 | 0.09281 | 0.01771 |  | 250
|  | 4107 | 4013 |  |  | 0.02623 | 0.06413 | 0.0084 |  | 98
|  | 4013 | 4122 |  |  | 0.00312 | 0.01784 | 0.00268 |  | 98
|  | 4015 | 4014 |  |  | 0.00058 | 0.03637 | 0 |  | 321
|  | 4015 | 4014 |  |  | 0.00058 | 0.03637 | 0 |  | 321
|  | 4014 | 4131 |  |  | 0.01669 | 0.11926 | 0.21744 |  | 443
|  | 4188 | 4015 |  |  | 0.03538 | 0.21243 | 0.02883 |  | 98
|  | 4016 | 4023 |  |  | 0.01228 | 0.07374 | 0.01001 |  | 98
|  | 4117 | 4016 |  |  | 0.01709 | 0.0709 | 0.01203 |  | 149
|  | 4081 | 4017 |  |  | 0.00217 | 0.01515 | 0.00248 |  | 221
|  | 4081 | 4017 |  |  | 0.00217 | 0.01515 | 0.00248 |  | 221
|  | 4017 | 4087 |  |  | 0.00568 | 0.02531 | 0.00371 |  | 149
|  | 4017 | 4123 |  |  | 0.00492 | 0.03426 | 0.0056 |  | 221
|  | 4018 | 4037 |  |  | 0.01371 | 0.06107 | 0.00896 |  | 149
|  | 4149 | 4018 |  |  | 0.01472 | 0.06561 | 0.00962 |  | 149
|  | 4019 | 4067 |  |  | 0.00919 | 0.06276 | 0.01068 |  | 221
|  | 4019 | 4067 |  |  | 0.00919 | 0.06276 | 0.01068 |  | 221
|  | 4019 | 4121 |  |  | 0.02026 | 0.04952 | 0.00648 |  | 98
|  | 4051 | 4020 |  |  | 0.01602 | 0.10945 | 0.01862 |  | 221
|  | 4051 | 4020 |  |  | 0.01602 | 0.10945 | 0.01862 |  | 221
|  | 4020 | 4123 |  |  | 0.00803 | 0.03577 | 0.00525 |  | 149
|  | 4150 | 4020 |  |  | 0.00418 | 0.02912 | 0.00476 |  | 221
|  | 4150 | 4020 |  |  | 0.00418 | 0.02912 | 0.00476 |  | 221
|  | 4089 | 4021 |  |  | 0.01219 | 0.05329 | 0.00812 |  | 156.45
|  | 4021 | 4167 |  |  | 0.00965 | 0.04299 | 0.0063 |  | 149
|  | 4187 | 4022 |  |  | 0.02501 | 0.10376 | 0.01761 |  | 149
|  | 6112 | 4023 |  |  | 0.04152 | 0.10149 | 0.01329 |  | 98
|  | 4025 | 4024 |  |  | 0.0013 | 0.04477 | 0 |  | 260
|  | 4026 | 4024 |  |  | 0.00148 | 0.06658 | 0 |  | 500
|  | 4026 | 4024 |  |  | 0.00148 | 0.06658 | 0 |  | 500
|  | 4131 | 4024 |  |  | 0.00611 | 0.05974 | 0.11495 |  | 647
|  | 6263 | 4024 |  |  | 0.00754 | 0.05386 | 0.0982 |  | 443
|  | 4025 | 4117 |  |  | 0.00307 | 0.01981 | 0.00378 |  | 260
|  | 4027 | 4088 |  |  | 0.00276 | 0.01883 | 0.0032 |  | 221
|  | 4027 | 4088 |  |  | 0.00276 | 0.01883 | 0.0032 |  | 221
|  | 4029 | 4028 |  |  | 0.00077 | 0.04468 | 0 |  | 148.8
|  | 4029 | 4028 |  |  | 0.00077 | 0.04468 | 0 |  | 148.8
|  | 4030 | 4028 |  |  | 0.00053 | 0.0395 | 0 |  | 241.5
|  | 4030 | 4028 |  |  | 0.00053 | 0.0395 | 0 |  | 241.5
|  | 4030 | 4028 |  |  | 0.00053 | 0.0395 | 0 |  | 250
|  | 4028 | 7043 |  |  | 0.00286 | 0.02045 | 0.03728 |  | 443
|  | 4028 | 7274 |  |  | 0.00028 | 0.00295 | 0.01006 |  | 750
|  | 4028 | 7274 |  |  | 0.00028 | 0.00295 | 0.01006 |  | 750
|  | 4029 | 6253 |  |  | 0.01201 | 0.0776 | 0.0148 |  | 221
|  | 7275 | 4029 |  |  | 0.00321 | 0.01407 | 0.00214 |  | 149
|  | 4031 | 4043 |  |  | 0.04121 | 0.18028 | 0.02746 |  | 149
|  | 4147 | 4031 |  |  | 0.02053 | 0.0898 | 0.01368 |  | 149
|  | 4051 | 4032 |  |  | 0.02109 | 0.05154 | 0.00675 |  | 102.9
|  | 4141 | 4032 |  |  | 0.01931 | 0.08605 | 0.01262 |  | 149
|  | 4033 | 4101 |  |  | 0.0036 | 0.016 | 0.003 |  | 150
|  | 4033 | 4147 |  |  | 0.00984 | 0.06854 | 0.0112 |  | 221
|  | 4033 | 4147 |  |  | 0.00984 | 0.06854 | 0.0112 |  | 221
|  | 4033 | 4190 |  |  | 0.00397 | 0.01648 | 0.0028 |  | 223.5
|  | 4034 | 4154 |  |  | 0.01506 | 0.10289 | 0.01751 |  | 221
|  | 4064 | 4035 |  |  | 0.00506 | 0.02099 | 0.00356 |  | 149
|  | 4035 | 4150 |  |  | 0.02431 | 0.05942 | 0.00778 |  | 98
|  | 4132 | 4036 |  |  | 0.03455 | 0.15396 | 0.02258 |  | 149
|  | 4036 | 4189 |  |  | 0.05901 | 0.14424 | 0.01889 |  | 98
|  | 4037 | 4054 |  |  | 0.00975 | 0.05854 | 0.00794 |  | 98
|  | 4099 | 4037 |  |  | 0.01617 | 0.07075 | 0.01077 |  | 149
|  | 4054 | 4038 |  |  | 0.01093 | 0.06561 | 0.0089 |  | 98
|  | 4038 | 4125 |  |  | 0.01635 | 0.09341 | 0.01404 |  | 98
|  | 4038 | 4178 |  |  | 0.03181 | 0.07775 | 0.01018 |  | 98
|  | 4040 | 4039 |  |  | 0.00078 | 0.02871 | 0 |  | 384
|  | 4040 | 4039 |  |  | 0.00078 | 0.02871 | 0 |  | 384
|  | 4073 | 4039 |  |  | 0.00022 | 0.00224 | 0.00764 |  | 750
|  | 4073 | 4039 |  |  | 0.00022 | 0.00224 | 0.00764 |  | 750
|  | 4039 | 4151 |  |  | 0.00765 | 0.07956 | 0.27111 |  | 750
|  | 4039 | 4151 |  |  | 0.00765 | 0.07956 | 0.27111 |  | 750
|  | 4039 | 4151 |  |  | 0.00765 | 0.07956 | 0.27111 |  | 750
|  | 4074 | 4040 |  |  | 0.00148 | 0.00957 | 0.00183 |  | 250
|  | 4074 | 4040 |  |  | 0.00148 | 0.00957 | 0.00183 |  | 250
|  | 4074 | 4040 |  |  | 0.00148 | 0.00957 | 0.00183 |  | 250
|  | 4079 | 4040 |  |  | 0.00457 | 0.03186 | 0.00521 |  | 300
|  | 4079 | 4040 |  |  | 0.00457 | 0.03186 | 0.00521 |  | 300
|  | 4079 | 4040 |  |  | 0.00457 | 0.03186 | 0.00521 |  | 300
|  | 4042 | 4041 |  |  | 0.00056 | 0.03546 | 0 |  | 442
|  | 4042 | 4041 |  |  | 0.00056 | 0.03546 | 0 |  | 442
|  | 4042 | 4041 |  |  | 0.00056 | 0.03546 | 0 |  | 442
|  | 4073 | 4041 |  |  | 0.0019 | 0.01971 | 0.06717 |  | 820
|  | 4073 | 4041 |  |  | 0.0019 | 0.01971 | 0.06717 |  | 820
|  | 4088 | 4042 |  |  | 0.00312 | 0.02015 | 0.00384 |  | 375
|  | 4088 | 4042 |  |  | 0.00312 | 0.02015 | 0.00384 |  | 375
|  | 4107 | 4042 |  |  | 0.00298 | 0.01925 | 0.00367 |  | 331.5
|  | 4107 | 4042 |  |  | 0.00298 | 0.01925 | 0.00367 |  | 331.5
|  | 4043 | 4119 |  |  | 0.01218 | 0.05428 | 0.00796 |  | 149
|  | 4045 | 4044 |  |  | 0.00353 | 0.16159 | 0 |  | 120
|  | 4046 | 4044 |  |  | 0.00669 | 0.2458 | 0 |  | 40
|  | 4047 | 4044 |  |  | 0.00557 | 0.09157 | 0 |  | 250
|  | 4044 | 4119 |  |  | 0.00264 | 0.01804 | 0.00307 |  | 221
|  | 4185 | 4044 |  |  | 0.03117 | 0.13891 | 0.02037 |  | 149
|  | 4048 | 4154 |  |  | 0.00408 | 0.02784 | 0.00474 |  | 221
|  | 4048 | 4155 |  |  | 0.00335 | 0.02332 | 0.00381 |  | 221
|  | 4048 | 4155 |  |  | 0.00335 | 0.02332 | 0.00381 |  | 221
|  | 4050 | 4049 |  |  | 0.00389 | 0.07962 | 0 |  | 195
|  | 4050 | 4049 |  |  | 0.00389 | 0.07962 | 0 |  | 195
|  | 4086 | 4049 |  |  | 0.00927 | 0.04053 | 0.00617 |  | 149
|  | 4049 | 4194 |  |  | 0.00379 | 0.02643 | 0.00432 |  | 221
|  | 4049 | 4194 |  |  | 0.00379 | 0.02643 | 0.00432 |  | 221
|  | 4052 | 4051 |  |  | 0.00406 | 0.16879 | 0 |  | 100
|  | 4127 | 4051 |  |  | 0.01554 | 0.08876 | 0.01334 |  | 221
|  | 4053 | 4152 |  |  | 0.0091 | 0.06213 | 0.01057 |  | 221
|  | 4053 | 4152 |  |  | 0.0091 | 0.06213 | 0.01057 |  | 221
|  | 4053 | 4191 |  |  | 0.02289 | 0.14783 | 0.0282 |  | 221
|  | 4053 | 4191 |  |  | 0.02289 | 0.14783 | 0.0282 |  | 221
|  | 4055 | 4078 |  |  | 0.00454 | 0.03104 | 0.00528 |  | 221
|  | 4055 | 4078 |  |  | 0.00454 | 0.03104 | 0.00528 |  | 221
|  | 4055 | 4109 |  |  | 0.01141 | 0.04991 | 0.0076 |  | 149
|  | 4055 | 4145 |  |  | 0.0037 | 0.02577 | 0.00421 |  | 221
|  | 4055 | 4145 |  |  | 0.0037 | 0.02577 | 0.00421 |  | 221
|  | 4057 | 4056 |  |  | 0.0009 | 0.03263 | 0 |  | 500
|  | 4058 | 4056 |  |  | 0.00136 | 0.05833 | 0 |  | 185
|  | 4059 | 4056 |  |  | 0.00197 | 0.04935 | 0 |  | 185
|  | 4060 | 4056 |  |  | 0.00213 | 0.08417 | 0 |  | 185
|  | 4061 | 4056 |  |  | 0.00148 | 0.05744 | 0 |  | 259
|  | 4062 | 4056 |  |  | 0.00287 | 0.0718 | 0 |  | 264
|  | 4063 | 4056 |  |  | 0.00077 | 0.05841 | 0 |  | 260
|  | 4056 | 4158 |  |  | 0.00124 | 0.01287 | 0.04387 |  | 750
|  | 4056 | 4181 |  |  | 0.00117 | 0.01146 | 0.02204 |  | 647
|  | 4108 | 4057 |  |  | 0.00271 | 0.01748 | 0.00334 |  | 221
|  | 4108 | 4057 |  |  | 0.00271 | 0.01748 | 0.00334 |  | 221
|  | 4057 | 4145 |  |  | 0.00563 | 0.03924 | 0.00641 |  | 221
|  | 4057 | 4145 |  |  | 0.00563 | 0.03924 | 0.00641 |  | 221
|  | 4065 | 4064 |  |  | 0.00915 | 0.19147 | 0 |  | 100
|  | 4069 | 4064 |  |  | 0.00989 | 0.02376 | 0.00322 |  | 98
|  | 4064 | 4099 |  |  | 0.00946 | 0.06459 | 0.01099 |  | 221
|  | 4064 | 4099 |  |  | 0.00946 | 0.06459 | 0.01099 |  | 221
|  | 4064 | 4104 |  |  | 0.00622 | 0.04017 | 0.00766 |  | 221
|  | 4064 | 4104 |  |  | 0.00622 | 0.04017 | 0.00766 |  | 221
|  | 4066 | 4068 |  |  | 0.013 | 0.05797 | 0.0085 |  | 149
|  | 4066 | 4107 |  |  | 0.00316 | 0.02043 | 0.0039 |  | 221
|  | 4066 | 4107 |  |  | 0.00316 | 0.02043 | 0.0039 |  | 221
|  | 4111 | 4067 |  |  | 0.00346 | 0.02362 | 0.00402 |  | 300
|  | 4194 | 4067 |  |  | 0.00473 | 0.03294 | 0.00539 |  | 300
|  | 4194 | 4067 |  |  | 0.00473 | 0.03294 | 0.00539 |  | 300
|  | 4194 | 4067 |  |  | 0.00473 | 0.03294 | 0.00539 |  | 300
|  | 4068 | 4103 |  |  | 0.00973 | 0.05555 | 0.00835 |  | 147
|  | 4068 | 4186 |  |  | 0.01855 | 0.08268 | 0.01212 |  | 149
|  | 4069 | 4072 |  |  | 0.00681 | 0.03892 | 0.00585 |  | 98
|  | 4071 | 4070 |  |  | 0.00121 | 0.04292 | 0 |  | 353
|  | 4071 | 4070 |  |  | 0.00121 | 0.04292 | 0 |  | 353
|  | 4070 | 4183 |  |  | 0.002 | 0.02 | 0.07 |  | 443
|  | 4070 | 4192 |  |  | 0.00137 | 0.01421 | 0.04843 |  | 750
|  | 4070 | 4192 |  |  | 0.00137 | 0.01421 | 0.04843 |  | 750
|  | 4106 | 4071 |  |  | 0.009 | 0.0401 | 0.00588 |  | 221
|  | 4072 | 4156 |  |  | 0.00671 | 0.0278 | 0.00472 |  | 221
|  | 4072 | 4168 |  |  | 0.00284 | 0.01981 | 0.00324 |  | 221
|  | 4072 | 4168 |  |  | 0.00284 | 0.01981 | 0.00324 |  | 221
|  | 4074 | 4073 |  |  | 0.00046 | 0.01717 | 0 |  | 416.85
|  | 4074 | 4073 |  |  | 0.00046 | 0.01717 | 0 |  | 416.85
|  | 4075 | 4073 |  |  | 0.0015 | 0.06318 | 0 |  | 220
|  | 4076 | 4073 |  |  | 0.0015 | 0.05994 | 0 |  | 220
|  | 4077 | 4073 |  |  | 0.00135 | 0.06817 | 0 |  | 220
|  | 4146 | 4073 |  |  | 0.006 | 0.06 | 0.115 |  | 548
|  | 4073 | 4183 |  |  | 0.01015 | 0.07248 | 0.13214 |  | 750
|  | 4192 | 4073 |  |  | 0.0062 | 0.06449 | 0.21975 |  | 820
|  | 4155 | 4074 |  |  | 0.01013 | 0.05786 | 0.00869 |  | 221
|  | 4120 | 4078 |  |  | 0.00325 | 0.01949 | 0.00265 |  | 250
|  | 4078 | 4180 |  |  | 0.01569 | 0.08959 | 0.01346 |  | 98
|  | 4079 | 4157 |  |  | 0.00338 | 0.02308 | 0.00393 |  | 375
|  | 4079 | 4157 |  |  | 0.00338 | 0.02308 | 0.00393 |  | 375
|  | 4081 | 4080 |  |  | 0.00112 | 0.06024 | 0 |  | 171
|  | 4081 | 4080 |  |  | 0.00112 | 0.06024 | 0 |  | 171
|  | 4082 | 4080 |  |  | 0.00121 | 0.05053 | 0 |  | 342
|  | 4083 | 4080 |  |  | 0.00111 | 0.04655 | 0 |  | 342
|  | 4084 | 4080 |  |  | 0.00039 | 0.02538 | 0 |  | 338
|  | 4085 | 4080 |  |  | 0.00054 | 0.02176 | 0 |  | 500
|  | 4140 | 4080 |  |  | 0.00421 | 0.04377 | 0.14917 |  | 750
|  | 4080 | 4151 |  |  | 0.00484 | 0.05033 | 0.17151 |  | 750
|  | 4080 | 4181 |  |  | 0.00409 | 0.03994 | 0.07686 |  | 647
|  | 4183 | 4080 |  |  | 0.002 | 0.02 | 0.07 |  | 820
|  | 4086 | 4106 |  |  | 0.02192 | 0.09592 | 0.01461 |  | 149
|  | 4110 | 4086 |  |  | 0.01641 | 0.07179 | 0.01093 |  | 149
|  | 4156 | 4087 |  |  | 0.00563 | 0.02463 | 0.00375 |  | 221
|  | 4090 | 4089 |  |  | 0.01451 | 0.58764 | 0 |  | 28
|  | 4091 | 4089 |  |  | 0.00427 | 0.20036 | 0 |  | 37
|  | 4092 | 4089 |  |  | 0.0034 | 0.12539 | 0 |  | 48
|  | 4093 | 4089 |  |  | 0.01405 | 0.24296 | 0 |  | 40
|  | 4094 | 4089 |  |  | 0.00238 | 0.09215 | 0 |  | 40
|  | 4095 | 4089 |  |  | 0.0077 | 0.18665 | 0 |  | 40
|  | 4096 | 4089 |  |  | 0.01248 | 0.29442 | 0 |  | 40
|  | 4097 | 4089 |  |  | 0.00925 | 0.21151 | 0 |  | 40
|  | 4098 | 4089 |  |  | 0.01041 | 0.22475 | 0 |  | 40
|  | 4089 | 4194 |  |  | 0.01637 | 0.06793 | 0.01153 |  | 166.88
|  | 4169 | 4099 |  |  | 0.00915 | 0.0625 | 0.01063 |  | 221
|  | 4169 | 4099 |  |  | 0.00915 | 0.0625 | 0.01063 |  | 221
|  | 4100 | 4120 |  |  | 0.00186 | 0.00773 | 0.00131 |  | 250
|  | 4150 | 4100 |  |  | 0.00216 | 0.01393 | 0.00266 |  | 232.05
|  | 4150 | 4100 |  |  | 0.00216 | 0.01393 | 0.00266 |  | 232.05
|  | 4168 | 4100 |  |  | 0.00185 | 0.01287 | 0.0021 |  | 221
|  | 4168 | 4100 |  |  | 0.00185 | 0.01287 | 0.0021 |  | 221
|  | 4168 | 4100 |  |  | 0.00185 | 0.01287 | 0.0021 |  | 221
|  | 4175 | 4101 |  |  | 0.01931 | 0.08013 | 0.0136 |  | 149
|  | 4197 | 4101 |  |  | 0.02022 | 0.09011 | 0.01321 |  | 156.45
|  | 4126 | 4102 |  |  | 0.00411 | 0.02652 | 0.00506 |  | 300
|  | 4126 | 4102 |  |  | 0.00411 | 0.02652 | 0.00506 |  | 300
|  | 4102 | 4171 |  |  | 0.00634 | 0.04334 | 0.00737 |  | 280
|  | 4102 | 4171 |  |  | 0.00634 | 0.04334 | 0.00737 |  | 280
|  | 4105 | 4104 |  |  | 0.00385 | 0.08871 | 0 |  | 143.36
|  | 4105 | 4104 |  |  | 0.00385 | 0.08871 | 0 |  | 143.36
|  | 4145 | 4104 |  |  | 0.01294 | 0.03109 | 0.00422 |  | 98
|  | 4170 | 4108 |  |  | 0.00818 | 0.0358 | 0.00545 |  | 149
|  | 4109 | 4156 |  |  | 0.00373 | 0.02127 | 0.0032 |  | 147
|  | 4110 | 4171 |  |  | 0.02886 | 0.11974 | 0.02032 |  | 149
|  | 4186 | 4111 |  |  | 0.00861 | 0.0384 | 0.00563 |  | 221
|  | 4124 | 4112 |  |  | 0.01932 | 0.13196 | 0.02245 |  | 221
|  | 4124 | 4112 |  |  | 0.01932 | 0.13196 | 0.02245 |  | 221
|  | 4112 | 4141 |  |  | 0.0066 | 0.04599 | 0.00752 |  | 221
|  | 4112 | 4141 |  |  | 0.0066 | 0.04599 | 0.00752 |  | 221
|  | 4114 | 4113 |  |  | 0.00072 | 0.01874 | 0 |  | 387
|  | 4115 | 4113 |  |  | 0.00101 | 0.05405 | 0 |  | 180
|  | 4116 | 4113 |  |  | 0.00162 | 0.05686 | 0 |  | 180
|  | 4146 | 4113 |  |  | 0.0025 | 0.02448 | 0.04711 |  | 548
|  | 4190 | 4114 |  |  | 0.00237 | 0.01616 | 0.00275 |  | 221
|  | 4190 | 4114 |  |  | 0.00237 | 0.01616 | 0.00275 |  | 221
|  | 4117 | 4172 |  |  | 0.01489 | 0.06176 | 0.01048 |  | 149
|  | 4139 | 4118 |  |  | 0.0147 | 0.08395 | 0.01262 |  | 98
|  | 4148 | 4118 |  |  | 0.0246 | 0.14051 | 0.02111 |  | 98
|  | 4164 | 4119 |  |  | 0.02453 | 0.1676 | 0.02851 |  | 221
|  | 4122 | 4157 |  |  | 0.00313 | 0.02183 | 0.00357 |  | 221
|  | 4122 | 4157 |  |  | 0.00313 | 0.02183 | 0.00357 |  | 221
|  | 4123 | 4180 |  |  | 0.01637 | 0.09826 | 0.01333 |  | 98
|  | 4128 | 4124 |  |  | 0.02044 | 0.13201 | 0.02518 |  | 221
|  | 4128 | 4124 |  |  | 0.02044 | 0.13201 | 0.02518 |  | 221
|  | 6264 | 4125 |  |  | 0.03218 | 0.07865 | 0.0103 |  | 98
|  | 4193 | 4126 |  |  | 0.00522 | 0.0364 | 0.00595 |  | 250
|  | 4193 | 4126 |  |  | 0.00522 | 0.0364 | 0.00595 |  | 250
|  | 4193 | 4126 |  |  | 0.00522 | 0.0364 | 0.00595 |  | 250
|  | 4144 | 4127 |  |  | 0.02101 | 0.12616 | 0.01712 |  | 102.9
|  | 4129 | 4130 |  |  | 0.03748 | 0.09002 | 0.01222 |  | 98
|  | 4129 | 4176 |  |  | 0.02359 | 0.14166 | 0.01922 |  | 147
|  | 4130 | 4179 |  |  | 0.01386 | 0.07916 | 0.0119 |  | 98
|  | 4132 | 4131 |  |  | 0.00028 | 0.01679 | 0 |  | 246.6
|  | 4132 | 4131 |  |  | 0.00028 | 0.01679 | 0 |  | 246.6
|  | 4133 | 4131 |  |  | 0.00199 | 0.07159 | 0 |  | 101
|  | 4134 | 4131 |  |  | 0.00198 | 0.14741 | 0 |  | 103
|  | 4135 | 4131 |  |  | 0.00314 | 0.14014 | 0 |  | 103
|  | 4136 | 4131 |  |  | 0.00315 | 0.18409 | 0 |  | 105
|  | 4137 | 4131 |  |  | 0.00218 | 0.08044 | 0 |  | 140
|  | 4138 | 4131 |  |  | 0.00058 | 0.03762 | 0 |  | 135
|  | 4131 | 6308 |  |  | 0.00739 | 0.05281 | 0.09628 |  | 443
|  | 4132 | 4143 |  |  | 0.02006 | 0.08324 | 0.01413 |  | 149
|  | 6357 | 4132 |  |  | 0.01827 | 0.07994 | 0.01217 |  | 149
|  | 4139 | 4144 |  |  | 0.00882 | 0.05038 | 0.00757 |  | 147
|  | 4139 | 4169 |  |  | 0.01144 | 0.05002 | 0.00762 |  | 149
|  | 4141 | 4140 |  |  | 0.00072 | 0.03223 | 0 |  | 428
|  | 4142 | 4140 |  |  | 0.00054 | 0.02789 | 0 |  | 168
|  | 4140 | 4151 |  |  | 0.00411 | 0.02936 | 0.05353 |  | 443
|  | 4140 | 4196 |  |  | 0.01639 | 0.11706 | 0.21342 |  | 523
|  | 4141 | 4165 |  |  | 0.01975 | 0.08194 | 0.0139 |  | 221
|  | 4189 | 4143 |  |  | 0.02761 | 0.11455 | 0.01944 |  | 149
|  | 4147 | 4146 |  |  | 0.0002 | 0.0123 | 0 |  | 459
|  | 4146 | 4196 |  |  | 0.00241 | 0.02506 | 0.0854 |  | 750
|  | 4146 | 4196 |  |  | 0.00241 | 0.02506 | 0.0854 |  | 750
|  | 4148 | 4179 |  |  | 0.03149 | 0.1891 | 0.02566 |  | 98
|  | 4173 | 4149 |  |  | 0.02612 | 0.11641 | 0.01707 |  | 170
|  | 4149 | 4182 |  |  | 0.00774 | 0.05286 | 0.00899 |  | 221
|  | 4152 | 4151 |  |  | 0.00143 | 0.08362 | 0 |  | 81.9
|  | 4152 | 4151 |  |  | 0.00143 | 0.08362 | 0 |  | 81.9
|  | 4153 | 4151 |  |  | 0.0006 | 0.01612 | 0 |  | 381
|  | 4151 | 4158 |  |  | 0.00609 | 0.06334 | 0.21583 |  | 750
|  | 4164 | 4155 |  |  | 0.00412 | 0.02661 | 0.00508 |  | 221
|  | 4159 | 4158 |  |  | 0.0006 | 0.02511 | 0 |  | 620
|  | 4159 | 4158 |  |  | 0.0006 | 0.02511 | 0 |  | 620
|  | 4160 | 4158 |  |  | 0.00047 | 0.02419 | 0 |  | 298
|  | 4161 | 4158 |  |  | 0.00081 | 0.05928 | 0 |  | 296
|  | 4162 | 4158 |  |  | 0.00201 | 0.05867 | 0 |  | 293
|  | 4163 | 4158 |  |  | 0.0037 | 0.15066 | 0 |  | 74
|  | 4159 | 4168 |  |  | 0.00057 | 0.00394 | 0.00064 |  | 250
|  | 4159 | 4168 |  |  | 0.00057 | 0.00394 | 0.00064 |  | 250
|  | 4159 | 4168 |  |  | 0.00057 | 0.00394 | 0.00064 |  | 250
|  | 4159 | 4168 |  |  | 0.00057 | 0.00394 | 0.00064 |  | 250
|  | 4166 | 4165 |  |  | 0.00217 | 0.09206 | 0 |  | 198
|  | 4166 | 4165 |  |  | 0.00217 | 0.09206 | 0 |  | 198
|  | 4186 | 4167 |  |  | 0.01453 | 0.06359 | 0.00968 |  | 149
|  | 4180 | 4170 |  |  | 0.00815 | 0.03567 | 0.00543 |  | 149
|  | 6221 | 4172 |  |  | 0.01492 | 0.06529 | 0.00994 |  | 149
|  | 4172 | 6346 |  |  | 0.01189 | 0.05202 | 0.00792 |  | 149
|  | 7030 | 4173 |  |  | 0.02382 | 0.10423 | 0.01587 |  | 149
|  | 6015 | 4174 |  |  | 0.00722 | 0.02995 | 0.00508 |  | 221
|  | 6276 | 4174 |  |  | 0.01173 | 0.04865 | 0.00826 |  | 149
|  | 4176 | 4175 |  |  | 0.02194 | 0.09598 | 0.01462 |  | 149
|  | 4177 | 4176 |  |  | 0.0053 | 0.11274 | 0 |  | 115
|  | 4177 | 4176 |  |  | 0.0053 | 0.11274 | 0 |  | 115
|  | 4178 | 6253 |  |  | 0.02656 | 0.11618 | 0.01769 |  | 149
|  | 4182 | 4181 |  |  | 0.00321 | 0.09306 | 0 |  | 169
|  | 7274 | 4181 |  |  | 0.01011 | 0.07225 | 0.13172 |  | 443
|  | 4184 | 4183 |  |  | 0.00113 | 0.06134 | 0 |  | 400
|  | 4191 | 4184 |  |  | 0.01223 | 0.08358 | 0.01422 |  | 221
|  | 4191 | 4184 |  |  | 0.01223 | 0.08358 | 0.01422 |  | 221
|  | 4184 | 4194 |  |  | 0.00649 | 0.04522 | 0.00739 |  | 262.5
|  | 4184 | 4194 |  |  | 0.00649 | 0.04522 | 0.00739 |  | 262.5
|  | 4187 | 4189 |  |  | 0.02899 | 0.12682 | 0.01931 |  | 149
|  | 4193 | 4192 |  |  | 0.00036 | 0.02396 | 0 |  | 438
|  | 4193 | 4192 |  |  | 0.00036 | 0.02396 | 0 |  | 438
|  | 4193 | 4192 |  |  | 0.00036 | 0.02396 | 0 |  | 438
|  | 4196 | 4195 |  |  | 8e-05 | 0.00576 | 0 |  | 1233
|  | 4195 | 6239 |  |  | 0.00265 | 0.0321 | 2.1323 |  | 2020
|  | 4197 | 4196 |  |  | 0.00072 | 0.03236 | 0 |  | 200
|  | 5003 | 5181 |  |  | 0.00233 | 0.01026 | 0.00478 |  | 187
|  | 5213 | 5003 |  |  | 0.00127 | 0.0072 | 0.00387 |  | 251
|  | 5003 | 5436 |  |  | 0.00455 | 0.01936 | 0.00968 |  | 187
|  | 5004 | 5426 |  |  | 0.00757 | 0.04276 | 0.023 |  | 251
|  | 5476 | 5004 |  |  | 0.004 | 0.0226 | 0.01216 |  | 251
|  | 5133 | 5005 |  |  | 0.00846 | 0.03598 | 0.018 |  | 187
|  | 5005 | 5435 |  |  | 0.00739 | 0.03256 | 0.01515 |  | 187
|  | 5006 | 5072 |  |  | 0.00074 | 0.00543 | 0.00308 |  | 310
|  | 5006 | 5072 |  |  | 0.00074 | 0.00543 | 0.00308 |  | 310
|  | 5006 | 5072 |  |  | 0.00074 | 0.00543 | 0.00308 |  | 310
|  | 5289 | 5006 |  |  | 0.00065 | 0.00498 | 0.00262 |  | 310
|  | 5289 | 5006 |  |  | 0.00065 | 0.00498 | 0.00262 |  | 310
|  | 5006 | 5294 |  |  | 0.00495 | 0.02107 | 0.01054 |  | 187
|  | 5007 | 5012 |  |  | 0.0011 | 0.00645 | 0.00322 |  | 251
|  | 5165 | 5007 |  |  | 0.00088 | 0.00648 | 0.00367 |  | 409
|  | 5134 | 5008 |  |  | 0.01009 | 0.05706 | 0.03069 |  | 251
|  | 5347 | 5008 |  |  | 0.01147 | 0.05055 | 0.02353 |  | 187
|  | 5396 | 5008 |  |  | 0.00397 | 0.02909 | 0.01648 |  | 400
|  | 5294 | 5009 |  |  | 0.00175 | 0.00769 | 0.00358 |  | 187
|  | 5311 | 5009 |  |  | 0.0016 | 0.00704 | 0.00328 |  | 187
|  | 5482 | 5009 |  |  | 0.00139 | 0.0061 | 0.00284 |  | 409
|  | 5010 | 5096 |  |  | 0.00127 | 0.00969 | 0.00509 |  | 310
|  | 5010 | 5096 |  |  | 0.00127 | 0.00969 | 0.00509 |  | 310
|  | 5386 | 5010 |  |  | 0.00106 | 0.00803 | 0.00422 |  | 310
|  | 5386 | 5010 |  |  | 0.00106 | 0.00803 | 0.00422 |  | 310
|  | 5011 | 5054 |  |  | 0.00746 | 0.04371 | 0.02183 |  | 251
|  | 8084 | 5011 |  |  | 0.00545 | 0.03193 | 0.01595 |  | 251
|  | 5012 | 5017 |  |  | 0.00663 | 0.0292 | 0.01359 |  | 187
|  | 5013 | 5101 |  |  | 0.00798 | 0.03394 | 0.01697 |  | 187
|  | 5156 | 5013 |  |  | 0.00645 | 0.02841 | 0.01322 |  | 187
|  | 5013 | 5226 |  |  | 0.00745 | 0.03283 | 0.01528 |  | 187
|  | 5014 | 5455 |  |  | 0.00556 | 0.03257 | 0.01626 |  | 251
|  | 5016 | 5015 |  |  | 0.00015 | 0.01417 | 0 |  | 1206
|  | 5016 | 5015 |  |  | 0.00015 | 0.01417 | 0 |  | 1206
|  | 5063 | 5015 |  |  | 0.00028 | 0.00336 | 0.22327 |  | 2020
|  | 5015 | 5164 |  |  | 0.00044 | 0.00534 | 0.35461 |  | 2020
|  | 5361 | 5015 |  |  | 0.00044 | 0.0053 | 0.3546 |  | 4352
|  | 5015 | 5479 |  |  | 0.00057 | 0.00686 | 0.45585 |  | 2020
|  | 5265 | 5016 |  |  | 0.00128 | 0.00972 | 0.00511 |  | 409
|  | 5265 | 5016 |  |  | 0.00128 | 0.00972 | 0.00511 |  | 409
|  | 5265 | 5016 |  |  | 0.00128 | 0.00972 | 0.00511 |  | 409
|  | 5420 | 5016 |  |  | 0.00135 | 0.01028 | 0.0054 |  | 310
|  | 5420 | 5016 |  |  | 0.00135 | 0.01028 | 0.0054 |  | 310
|  | 5218 | 5017 |  |  | 0.0048 | 0.02041 | 0.01021 |  | 187
|  | 5017 | 5315 |  |  | 0.00523 | 0.02225 | 0.01113 |  | 187
|  | 5019 | 5018 |  |  | 0.00058 | 0.02598 | 0 |  | 590
|  | 5020 | 5018 |  |  | 0.00032 | 0.03326 | 0 |  | 557
|  | 5055 | 5018 |  |  | 0.00034 | 0.00414 | 0.27523 |  | 2020
|  | 5018 | 5236 |  |  | 0.00037 | 0.00753 | 0.52503 |  | 3146
|  | 5018 | 5236 |  |  | 0.00037 | 0.00753 | 0.52503 |  | 3146
|  | 5018 | 5413 |  |  | 0.00034 | 0.00695 | 0.48479 |  | 2768
|  | 5019 | 5176 |  |  | 0.00561 | 0.03288 | 0.01642 |  | 251
|  | 5022 | 5021 |  |  | 0.0001 | 0.01005 | 0 |  | 1375
|  | 5022 | 5021 |  |  | 0.0001 | 0.01005 | 0 |  | 1375
|  | 5023 | 5021 |  |  | 0.00028 | 0.02693 | 0 |  | 245
|  | 5021 | 5401 |  |  | 0.00029 | 0.006 | 0.41836 |  | 3146
|  | 5021 | 5413 |  |  | 0.00056 | 0.01139 | 0.79467 |  | 3146
|  | 5479 | 5021 |  |  | 0.00021 | 0.00435 | 0.30317 |  | 2768
|  | 5249 | 5022 |  |  | 0.00173 | 0.01314 | 0.0069 |  | 409
|  | 5249 | 5022 |  |  | 0.00173 | 0.01314 | 0.0069 |  | 409
|  | 5306 | 5022 |  |  | 0.00263 | 0.02 | 0.0105 |  | 310
|  | 5306 | 5022 |  |  | 0.00263 | 0.02 | 0.0105 |  | 310
|  | 5022 | 5441 |  |  | 0.00341 | 0.02594 | 0.01362 |  | 409
|  | 5022 | 5441 |  |  | 0.00341 | 0.02594 | 0.01362 |  | 409
|  | 5140 | 5024 |  |  | 0.00381 | 0.01679 | 0.00781 |  | 187
|  | 5024 | 5182 |  |  | 0.003 | 0.01323 | 0.00616 |  | 187
|  | 5452 | 5024 |  |  | 0.00923 | 0.05217 | 0.02806 |  | 251
|  | 5453 | 5025 |  |  | 0.00495 | 0.03768 | 0.01978 |  | 310
|  | 5453 | 5025 |  |  | 0.00495 | 0.03768 | 0.01978 |  | 310
|  | 5025 | 5473 |  |  | 0.00322 | 0.02357 | 0.01336 |  | 325.5
|  | 5025 | 5473 |  |  | 0.00322 | 0.02357 | 0.01336 |  | 325.5
|  | 5026 | 5104 |  |  | 0.0014 | 0.01063 | 0.00558 |  | 310
|  | 5026 | 5104 |  |  | 0.0014 | 0.01063 | 0.00558 |  | 310
|  | 5026 | 5375 |  |  | 0.00136 | 0.00798 | 0.00399 |  | 251
|  | 5027 | 5098 |  |  | 0.00294 | 0.01659 | 0.00893 |  | 409
|  | 5027 | 5469 |  |  | 0.00157 | 0.01196 | 0.00628 |  | 310
|  | 5027 | 5469 |  |  | 0.00157 | 0.01196 | 0.00628 |  | 310
|  | 5027 | 5481 |  |  | 0.00206 | 0.01564 | 0.00821 |  | 409
|  | 5097 | 5028 |  |  | 0.00096 | 0.00703 | 0.00399 |  | 310
|  | 5097 | 5028 |  |  | 0.00096 | 0.00703 | 0.00399 |  | 310
|  | 5028 | 5233 |  |  | 0.00165 | 0.00966 | 0.00482 |  | 310
|  | 5028 | 5478 |  |  | 0.00394 | 0.01736 | 0.00808 |  | 409
|  | 5029 | 5142 |  |  | 0.00477 | 0.02699 | 0.01452 |  | 251
|  | 5461 | 5029 |  |  | 0.00376 | 0.02202 | 0.01099 |  | 251
|  | 5312 | 5030 |  |  | 0.00423 | 0.02478 | 0.01237 |  | 251
|  | 5030 | 5430 |  |  | 0.00326 | 0.0248 | 0.01302 |  | 310
|  | 5031 | 5296 |  |  | 0.00345 | 0.0202 | 0.01009 |  | 251
|  | 5408 | 5031 |  |  | 0.00513 | 0.02263 | 0.01054 |  | 187
|  | 5032 | 5090 |  |  | 0.00304 | 0.01718 | 0.00924 |  | 251
|  | 5214 | 5032 |  |  | 0.0022 | 0.00969 | 0.00451 |  | 187
|  | 5032 | 5228 |  |  | 0.0023 | 0.01751 | 0.00919 |  | 310
|  | 5032 | 5228 |  |  | 0.0023 | 0.01751 | 0.00919 |  | 310
|  | 5329 | 5032 |  |  | 0.00188 | 0.00829 | 0.00386 |  | 187
|  | 5034 | 5033 |  |  | 9e-05 | 0.00546 | 0 |  | 1209
|  | 5035 | 5033 |  |  | 0.00084 | 0.07958 | 0 |  | 243
|  | 5036 | 5033 |  |  | 0.00077 | 0.05006 | 0 |  | 255
|  | 5037 | 5033 |  |  | 0.00015 | 0.01216 | 0 |  | 985
|  | 5038 | 5033 |  |  | 0.00013 | 0.01255 | 0 |  | 989
|  | 5039 | 5033 |  |  | 8e-05 | 0.00552 | 0 |  | 994
|  | 5040 | 5033 |  |  | 0.00031 | 0.01643 | 0 |  | 993
|  | 5041 | 5033 |  |  | 0.00021 | 0.01142 | 0 |  | 1001
|  | 5042 | 5033 |  |  | 0.00013 | 0.01345 | 0 |  | 988
|  | 5033 | 5047 |  |  | 0.0004 | 0.00814 | 0.5676 |  | 2768
|  | 5033 | 5350 |  |  | 0.00018 | 0.00367 | 0.25593 |  | 2768
|  | 5033 | 5384 |  |  | 6e-05 | 0.00115 | 0.08036 |  | 3146
|  | 5034 | 5313 |  |  | 0.00114 | 0.00836 | 0.00474 |  | 409
|  | 5034 | 5313 |  |  | 0.00114 | 0.00836 | 0.00474 |  | 409
|  | 5034 | 5313 |  |  | 0.00114 | 0.00836 | 0.00474 |  | 409
|  | 5371 | 5034 |  |  | 0.0033 | 0.01934 | 0.00966 |  | 251
|  | 5043 | 5152 |  |  | 0.00598 | 0.03504 | 0.0175 |  | 251
|  | 5043 | 5284 |  |  | 0.00758 | 0.04445 | 0.0222 |  | 251
|  | 5044 | 5153 |  |  | 0.0031 | 0.0236 | 0.01239 |  | 409
|  | 5044 | 5153 |  |  | 0.0031 | 0.0236 | 0.01239 |  | 409
|  | 5185 | 5044 |  |  | 0.0032 | 0.02431 | 0.01276 |  | 325.5
|  | 5185 | 5044 |  |  | 0.0032 | 0.02431 | 0.01276 |  | 325.5
|  | 5046 | 5045 |  |  | 0.00031 | 0.02114 | 0 |  | 550
|  | 5045 | 5120 |  |  | 0.00127 | 0.01539 | 1.0221 |  | 2020
|  | 5260 | 5045 |  |  | 0.0005 | 0.00603 | 0.40075 |  | 2295
|  | 5413 | 5045 |  |  | 0.00055 | 0.00672 | 0.4467 |  | 2020
|  | 5286 | 5046 |  |  | 0.0115 | 0.05069 | 0.0236 |  | 187
|  | 5048 | 5047 |  |  | 0.00013 | 0.01253 | 0 |  | 1354
|  | 5047 | 5179 |  |  | 0.00054 | 0.01097 | 0.76512 |  | 2768
|  | 5047 | 5260 |  |  | 0.00078 | 0.00944 | 0.62704 |  | 2295
|  | 5047 | 5444 |  |  | 0.00019 | 0.00235 | 0.15601 |  | 2020
|  | 5480 | 5048 |  |  | 0.00268 | 0.02037 | 0.0107 |  | 310
|  | 5480 | 5048 |  |  | 0.00268 | 0.02037 | 0.0107 |  | 310
|  | 5480 | 5048 |  |  | 0.00268 | 0.02037 | 0.0107 |  | 310
|  | 5480 | 5048 |  |  | 0.00268 | 0.02037 | 0.0107 |  | 310
|  | 5050 | 5049 |  |  | 0.0003 | 0.025 | 0 |  | 500
|  | 5051 | 5049 |  |  | 0.00024 | 0.01633 | 0 |  | 409
|  | 5052 | 5049 |  |  | 0.00067 | 0.0499 | 0 |  | 308
|  | 5049 | 5304 |  |  | 0.00059 | 0.00713 | 0.47354 |  | 2295
|  | 5049 | 5350 |  |  | 0.0007 | 0.0085 | 0.5646 |  | 2295
|  | 5049 | 8074 |  |  | 0.00142 | 0.02903 | 2.025 |  | 2768
|  | 8126 | 5049 |  |  | 0.006 | 0.01 | 0.83 |  | 3146
|  | 5454 | 5050 |  |  | 0.00279 | 0.02125 | 0.01116 |  | 310
|  | 5454 | 5050 |  |  | 0.00279 | 0.02125 | 0.01116 |  | 310
|  | 5052 | 8038 |  |  | 0.013 | 0.054 | 0.027 |  | 186
|  | 5052 | 8124 |  |  | 0.013 | 0.054 | 0.027 |  | 186
|  | 5173 | 5053 |  |  | 0.00088 | 0.00647 | 0.00367 |  | 310
|  | 5173 | 5053 |  |  | 0.00088 | 0.00647 | 0.00367 |  | 310
|  | 5053 | 5357 |  |  | 0.00118 | 0.00895 | 0.0047 |  | 310
|  | 5053 | 5357 |  |  | 0.00118 | 0.00895 | 0.0047 |  | 310
|  | 5054 | 5223 |  |  | 0.00543 | 0.03069 | 0.01651 |  | 251
|  | 5056 | 5055 |  |  | 0.00023 | 0.01209 | 0 |  | 913
|  | 5057 | 5055 |  |  | 0.00023 | 0.01324 | 0 |  | 1036
|  | 5058 | 5055 |  |  | 0.00031 | 0.01928 | 0 |  | 1023
|  | 5055 | 5196 |  |  | 0.00034 | 0.0041 | 0.275 |  | 2020
|  | 5187 | 5056 |  |  | 0.01355 | 0.05765 | 0.02883 |  | 187
|  | 5197 | 5056 |  |  | 0.0075 | 0.04397 | 0.02196 |  | 263.55
|  | 5060 | 5059 |  |  | 0.00378 | 0.07811 | 0 |  | 151
|  | 5059 | 5426 |  |  | 0.00507 | 0.02868 | 0.01543 |  | 251
|  | 8148 | 5059 |  |  | 0.00396 | 0.03012 | 0.01581 |  | 310
|  | 5061 | 5060 |  |  | 0.00305 | 0.13464 | 0 |  | 200
|  | 5060 | 8065 |  |  | 0.00719 | 0.04106 | 0.00617 |  | 98
|  | 5062 | 5061 |  |  | 0.00697 | 0.17819 | 0 |  | 100
|  | 5064 | 5063 |  |  | 0.00013 | 0.00901 | 0 |  | 1277
|  | 5064 | 5063 |  |  | 0.00013 | 0.00901 | 0 |  | 1277
|  | 5065 | 5063 |  |  | 0.00025 | 0.01754 | 0 |  | 290
|  | 5066 | 5063 |  |  | 0.00142 | 0.09165 | 0 |  | 213
|  | 5067 | 5063 |  |  | 0.00011 | 0.01076 | 0 |  | 1078
|  | 5068 | 5063 |  |  | 0.00017 | 0.0113 | 0 |  | 1073
|  | 5069 | 5063 |  |  | 0.00021 | 0.01202 | 0 |  | 1079
|  | 5063 | 5304 |  |  | 0.00078 | 0.0095 | 0.6308 |  | 2020
|  | 5322 | 5063 |  |  | 0.00026 | 0.00314 | 0.20858 |  | 2295
|  | 5063 | 5401 |  |  | 0.0005 | 0.01016 | 0.70838 |  | 3146
|  | 5064 | 5125 |  |  | 0.00095 | 0.00721 | 0.00379 |  | 409
|  | 5064 | 5125 |  |  | 0.00095 | 0.00721 | 0.00379 |  | 409
|  | 5064 | 5125 |  |  | 0.00095 | 0.00721 | 0.00379 |  | 409
|  | 5064 | 5125 |  |  | 0.00095 | 0.00721 | 0.00379 |  | 409
|  | 5143 | 5064 |  |  | 0.00084 | 0.00642 | 0.00337 |  | 409
|  | 5143 | 5064 |  |  | 0.00084 | 0.00642 | 0.00337 |  | 409
|  | 5143 | 5064 |  |  | 0.00084 | 0.00642 | 0.00337 |  | 409
|  | 5070 | 5128 |  |  | 0.00204 | 0.00902 | 0.0042 |  | 187
|  | 5425 | 5070 |  |  | 0.00111 | 0.00651 | 0.00325 |  | 251
|  | 5138 | 5071 |  |  | 0.0037 | 0.02168 | 0.01083 |  | 251
|  | 5071 | 5359 |  |  | 0.00459 | 0.03488 | 0.01831 |  | 310
|  | 5103 | 5072 |  |  | 0.00114 | 0.00868 | 0.00456 |  | 310
|  | 5103 | 5072 |  |  | 0.00114 | 0.00868 | 0.00456 |  | 310
|  | 5103 | 5072 |  |  | 0.00114 | 0.00868 | 0.00456 |  | 310
|  | 5103 | 5072 |  |  | 0.00114 | 0.00868 | 0.00456 |  | 310
|  | 5103 | 5072 |  |  | 0.00114 | 0.00868 | 0.00456 |  | 310
|  | 5116 | 5072 |  |  | 0.00108 | 0.0079 | 0.00448 |  | 310
|  | 5116 | 5072 |  |  | 0.00108 | 0.0079 | 0.00448 |  | 310
|  | 5121 | 5073 |  |  | 0.00516 | 0.02272 | 0.01058 |  | 187
|  | 5484 | 5073 |  |  | 0.0111 | 0.06505 | 0.03248 |  | 251
|  | 5074 | 5147 |  |  | 0.0043 | 0.03272 | 0.01718 |  | 310
|  | 5074 | 5331 |  |  | 0.00369 | 0.02161 | 0.01079 |  | 251
|  | 5075 | 5267 |  |  | 0.02194 | 0.09333 | 0.04668 |  | 187
|  | 5075 | 5377 |  |  | 0.02449 | 0.10791 | 0.05023 |  | 187
|  | 5077 | 5076 |  |  | 0.0015 | 0.06519 | 0 |  | 260
|  | 5227 | 5076 |  |  | 0.00533 | 0.02268 | 0.01134 |  | 187
|  | 8108 | 5077 |  |  | 0.00971 | 0.05831 | 0.00791 |  | 98
|  | 5160 | 5078 |  |  | 0.00399 | 0.01757 | 0.00818 |  | 187
|  | 5079 | 5138 |  |  | 0.00181 | 0.01379 | 0.00724 |  | 310
|  | 5079 | 5138 |  |  | 0.00181 | 0.01379 | 0.00724 |  | 310
|  | 5378 | 5079 |  |  | 0.00152 | 0.00891 | 0.00445 |  | 409
|  | 5142 | 5080 |  |  | 0.00553 | 0.03127 | 0.01682 |  | 251
|  | 5080 | 5328 |  |  | 0.00866 | 0.03817 | 0.01777 |  | 187
|  | 5081 | 5163 |  |  | 0.00516 | 0.03024 | 0.0151 |  | 251
|  | 5221 | 5081 |  |  | 0.00517 | 0.0228 | 0.01061 |  | 187
|  | 5081 | 5377 |  |  | 0.0068 | 0.039 | 0.005 |  | 221
|  | 5082 | 5086 |  |  | 0.00219 | 0.01283 | 0.00641 |  | 251
|  | 5082 | 5330 |  |  | 0.00214 | 0.01253 | 0.00625 |  | 409
|  | 5082 | 5440 |  |  | 0.00107 | 0.00605 | 0.00326 |  | 409
|  | 5084 | 5083 |  |  | 0.00024 | 0.01146 | 0 |  | 1295
|  | 5083 | 5295 |  |  | 7e-05 | 0.00134 | 0.09371 |  | 2768
|  | 5083 | 5322 |  |  | 0.0007 | 0.00853 | 0.56646 |  | 2020
|  | 5083 | 5464 |  |  | 0.0002 | 0.00237 | 0.15714 |  | 2020
|  | 5357 | 5084 |  |  | 0.00149 | 0.01134 | 0.00596 |  | 310
|  | 5357 | 5084 |  |  | 0.00149 | 0.01134 | 0.00596 |  | 310
|  | 5357 | 5084 |  |  | 0.00149 | 0.01134 | 0.00596 |  | 310
|  | 5157 | 5085 |  |  | 0.00229 | 0.01293 | 0.00695 |  | 251
|  | 5085 | 5468 |  |  | 0.00181 | 0.00797 | 0.00371 |  | 187
|  | 5086 | 5177 |  |  | 0.00288 | 0.01629 | 0.00876 |  | 251
|  | 5086 | 5210 |  |  | 0.00527 | 0.02323 | 0.01081 |  | 187
|  | 5086 | 5447 |  |  | 0.00451 | 0.01917 | 0.00959 |  | 187
|  | 5257 | 5087 |  |  | 0.00596 | 0.02626 | 0.01222 |  | 187
|  | 5087 | 5345 |  |  | 0.00569 | 0.03217 | 0.01731 |  | 251
|  | 5087 | 5348 |  |  | 0.0048 | 0.02814 | 0.01405 |  | 251
|  | 5089 | 5088 |  |  | 0.00382 | 0.09418 | 0 |  | 150
|  | 5088 | 5290 |  |  | 0.00328 | 0.01851 | 0.00996 |  | 251
|  | 5088 | 5393 |  |  | 0.00614 | 0.03602 | 0.01799 |  | 251
|  | 5090 | 5122 |  |  | 0.00277 | 0.0122 | 0.00568 |  | 187
|  | 5090 | 5230 |  |  | 0.00189 | 0.00834 | 0.00388 |  | 187
|  | 5090 | 5311 |  |  | 0.00167 | 0.0098 | 0.00489 |  | 251
|  | 5171 | 5091 |  |  | 0.00311 | 0.01823 | 0.0091 |  | 251
|  | 5091 | 5257 |  |  | 0.00494 | 0.02894 | 0.01445 |  | 251
|  | 5092 | 5186 |  |  | 0.00539 | 0.03162 | 0.01579 |  | 251
|  | 5453 | 5092 |  |  | 0.00849 | 0.03611 | 0.01806 |  | 187
|  | 5475 | 5092 |  |  | 0.00472 | 0.02665 | 0.01434 |  | 251
|  | 5093 | 5291 |  |  | 0.00299 | 0.01754 | 0.00876 |  | 251
|  | 5332 | 5093 |  |  | 0.00371 | 0.02175 | 0.01086 |  | 251
|  | 5093 | 5434 |  |  | 0.0015 | 0.01141 | 0.00599 |  | 310
|  | 5093 | 5434 |  |  | 0.0015 | 0.01141 | 0.00599 |  | 310
|  | 5094 | 5381 |  |  | 0.00329 | 0.025 | 0.01312 |  | 310
|  | 5485 | 5094 |  |  | 0.00237 | 0.01799 | 0.00945 |  | 310
|  | 5277 | 5095 |  |  | 0.0038 | 0.01676 | 0.0078 |  | 187
|  | 5341 | 5095 |  |  | 0.00257 | 0.01134 | 0.00528 |  | 187
|  | 5305 | 5096 |  |  | 0.00176 | 0.01289 | 0.0073 |  | 310
|  | 5305 | 5096 |  |  | 0.00176 | 0.01289 | 0.0073 |  | 310
|  | 5305 | 5096 |  |  | 0.00176 | 0.01289 | 0.0073 |  | 310
|  | 5096 | 5412 |  |  | 0.00234 | 0.01373 | 0.00686 |  | 251
|  | 5097 | 5125 |  |  | 0.00078 | 0.00569 | 0.00322 |  | 409
|  | 5097 | 5125 |  |  | 0.00078 | 0.00569 | 0.00322 |  | 409
|  | 5098 | 5453 |  |  | 0.00529 | 0.04026 | 0.02114 |  | 310
|  | 5098 | 5475 |  |  | 0.01191 | 0.05066 | 0.02533 |  | 187
|  | 5099 | 5195 |  |  | 0.00308 | 0.0174 | 0.00936 |  | 409
|  | 5099 | 5339 |  |  | 0.00266 | 0.01561 | 0.00779 |  | 409
|  | 5229 | 5100 |  |  | 0.00057 | 0.00414 | 0.00235 |  | 310
|  | 5229 | 5100 |  |  | 0.00057 | 0.00414 | 0.00235 |  | 310
|  | 5250 | 5100 |  |  | 0.00124 | 0.0091 | 0.00516 |  | 409
|  | 5250 | 5100 |  |  | 0.00124 | 0.0091 | 0.00516 |  | 409
|  | 5250 | 5100 |  |  | 0.00124 | 0.0091 | 0.00516 |  | 409
|  | 5100 | 5352 |  |  | 0.00056 | 0.00426 | 0.00224 |  | 310
|  | 5100 | 5352 |  |  | 0.00056 | 0.00426 | 0.00224 |  | 310
|  | 5231 | 5101 |  |  | 0.01968 | 0.08674 | 0.04038 |  | 187
|  | 5103 | 5102 |  |  | 0.00026 | 0.0114 | 0 |  | 1345
|  | 5103 | 5102 |  |  | 0.00026 | 0.0114 | 0 |  | 1345
|  | 5102 | 5304 |  |  | 0.00023 | 0.00277 | 0.18414 |  | 2295
|  | 5384 | 5102 |  |  | 0.00039 | 0.0047 | 0.31216 |  | 2020
|  | 5464 | 5102 |  |  | 0.00028 | 0.00339 | 0.22498 |  | 2020
|  | 5103 | 5130 |  |  | 0.00117 | 0.00856 | 0.00485 |  | 310
|  | 5103 | 5130 |  |  | 0.00117 | 0.00856 | 0.00485 |  | 310
|  | 5104 | 5199 |  |  | 0.00503 | 0.02843 | 0.01529 |  | 251
|  | 5447 | 5104 |  |  | 0.00135 | 0.01026 | 0.00539 |  | 310
|  | 5447 | 5104 |  |  | 0.00135 | 0.01026 | 0.00539 |  | 310
|  | 5104 | 5480 |  |  | 0.00236 | 0.01795 | 0.00942 |  | 310
|  | 5104 | 5480 |  |  | 0.00236 | 0.01795 | 0.00942 |  | 310
|  | 5104 | 5480 |  |  | 0.00236 | 0.01795 | 0.00942 |  | 310
|  | 5104 | 5480 |  |  | 0.00236 | 0.01795 | 0.00942 |  | 310
|  | 5106 | 5105 |  |  | 0.00709 | 0.19751 | 0 |  | 82
|  | 5107 | 5105 |  |  | 0.00966 | 0.19527 | 0 |  | 75
|  | 5105 | 5148 |  |  | 0.00212 | 0.009 | 0.0045 |  | 187
|  | 5105 | 5253 |  |  | 0.00604 | 0.02664 | 0.0124 |  | 187
|  | 5105 | 5422 |  |  | 0.00354 | 0.02074 | 0.01036 |  | 251
|  | 5108 | 5266 |  |  | 0.00144 | 0.01098 | 0.00577 |  | 310
|  | 5108 | 5266 |  |  | 0.00144 | 0.01098 | 0.00577 |  | 310
|  | 5108 | 5353 |  |  | 0.00106 | 0.00809 | 0.00425 |  | 310
|  | 5108 | 5353 |  |  | 0.00106 | 0.00809 | 0.00425 |  | 310
|  | 5449 | 5108 |  |  | 0.0015 | 0.01102 | 0.00625 |  | 310
|  | 5449 | 5108 |  |  | 0.0015 | 0.01102 | 0.00625 |  | 310
|  | 5449 | 5108 |  |  | 0.0015 | 0.01102 | 0.00625 |  | 310
|  | 5274 | 5109 |  |  | 0.00268 | 0.01516 | 0.00815 |  | 251
|  | 5109 | 5333 |  |  | 0.00213 | 0.01247 | 0.00623 |  | 251
|  | 5176 | 5110 |  |  | 0.00503 | 0.02841 | 0.01528 |  | 251
|  | 5110 | 5200 |  |  | 0.0045 | 0.02638 | 0.01317 |  | 251
|  | 5203 | 5111 |  |  | 0.00135 | 0.00792 | 0.00396 |  | 251
|  | 5111 | 5289 |  |  | 0.00089 | 0.00652 | 0.0037 |  | 310
|  | 5111 | 5289 |  |  | 0.00089 | 0.00652 | 0.0037 |  | 310
|  | 5111 | 5372 |  |  | 0.00119 | 0.007 | 0.0035 |  | 251
|  | 5112 | 5133 |  |  | 0.01714 | 0.07289 | 0.03645 |  | 187
|  | 5191 | 5112 |  |  | 0.008 | 0.03402 | 0.01701 |  | 187
|  | 5112 | 5246 |  |  | 0.01038 | 0.04415 | 0.02208 |  | 187
|  | 5286 | 5112 |  |  | 0.018 | 0.078 | 0.012 |  | 150
|  | 5113 | 5195 |  |  | 0.00674 | 0.0395 | 0.01972 |  | 251
|  | 5113 | 5218 |  |  | 0.00858 | 0.0378 | 0.01759 |  | 187
|  | 5220 | 5113 |  |  | 0.00567 | 0.0241 | 0.01205 |  | 187
|  | 5219 | 5114 |  |  | 0.00883 | 0.03893 | 0.01812 |  | 187
|  | 5114 | 5222 |  |  | 0.00513 | 0.03755 | 0.02128 |  | 310
|  | 5227 | 5114 |  |  | 0.005 | 0.03803 | 0.01997 |  | 310
|  | 5115 | 5421 |  |  | 0.0025 | 0.01413 | 0.0076 |  | 251
|  | 5454 | 5115 |  |  | 0.00397 | 0.02326 | 0.01161 |  | 251
|  | 5116 | 5224 |  |  | 0.00199 | 0.01514 | 0.00795 |  | 310
|  | 5116 | 5224 |  |  | 0.00199 | 0.01514 | 0.00795 |  | 310
|  | 5117 | 5216 |  |  | 0.00157 | 0.00695 | 0.00323 |  | 251
|  | 5117 | 5409 |  |  | 0.00292 | 0.01288 | 0.00599 |  | 187
|  | 5334 | 5118 |  |  | 0.01328 | 0.05646 | 0.02824 |  | 187
|  | 5347 | 5118 |  |  | 0.01023 | 0.04352 | 0.02177 |  | 187
|  | 5118 | 5456 |  |  | 0.00988 | 0.05791 | 0.02892 |  | 251
|  | 5119 | 5205 |  |  | 0.00604 | 0.02658 | 0.01237 |  | 187
|  | 5337 | 5119 |  |  | 0.01103 | 0.04691 | 0.02346 |  | 187
|  | 5121 | 5120 |  |  | 0.00064 | 0.04599 | 0 |  | 298
|  | 5120 | 5239 |  |  | 0.00087 | 0.01049 | 0.69666 |  | 2020
|  | 5122 | 5252 |  |  | 0.0046 | 0.01958 | 0.00979 |  | 187
|  | 5122 | 5308 |  |  | 0.00469 | 0.02752 | 0.01374 |  | 251
|  | 5124 | 5123 |  |  | 0.00266 | 0.07286 | 0 |  | 214
|  | 5159 | 5123 |  |  | 0.00799 | 0.03521 | 0.01639 |  | 187
|  | 8157 | 5124 |  |  | 0.01256 | 0.05593 | 0.0082 |  | 149
|  | 5125 | 5330 |  |  | 0.00087 | 0.0064 | 0.00362 |  | 409
|  | 5125 | 5330 |  |  | 0.00087 | 0.0064 | 0.00362 |  | 409
|  | 5126 | 5252 |  |  | 0.0023 | 0.00978 | 0.00489 |  | 187
|  | 5126 | 5309 |  |  | 0.00399 | 0.01755 | 0.00817 |  | 187
|  | 5126 | 5386 |  |  | 0.00259 | 0.01969 | 0.01034 |  | 310
|  | 5191 | 5127 |  |  | 0.00791 | 0.03487 | 0.01623 |  | 187
|  | 5127 | 5231 |  |  | 0.01585 | 0.06741 | 0.03371 |  | 187
|  | 5314 | 5127 |  |  | 0.01301 | 0.05729 | 0.02667 |  | 187
|  | 5128 | 5214 |  |  | 0.00143 | 0.0084 | 0.0042 |  | 251
|  | 5128 | 5467 |  |  | 0.00166 | 0.00974 | 0.00486 |  | 251
|  | 5226 | 5129 |  |  | 0.00964 | 0.04249 | 0.01978 |  | 187
|  | 5129 | 5240 |  |  | 0.01196 | 0.05272 | 0.02454 |  | 187
|  | 5173 | 5130 |  |  | 0.00095 | 0.00693 | 0.00393 |  | 310
|  | 5173 | 5130 |  |  | 0.00095 | 0.00693 | 0.00393 |  | 310
|  | 5132 | 5131 |  |  | 0.00037 | 0.01821 | 0 |  | 981
|  | 5131 | 5279 |  |  | 0.00022 | 0.00271 | 0.1803 |  | 2020
|  | 5131 | 5410 |  |  | 0.00018 | 0.00365 | 0.25434 |  | 2768
|  | 5131 | 6107 |  |  | 0.00051 | 0.01038 | 0.72429 |  | 2768
|  | 5163 | 5132 |  |  | 0.00318 | 0.01866 | 0.00932 |  | 251
|  | 5155 | 5134 |  |  | 0.0067 | 0.0393 | 0.01962 |  | 251
|  | 5155 | 5135 |  |  | 0.00905 | 0.05304 | 0.02648 |  | 251
|  | 5169 | 5135 |  |  | 0.01055 | 0.04486 | 0.02244 |  | 187
|  | 5135 | 5264 |  |  | 0.00751 | 0.04244 | 0.02283 |  | 251
|  | 5136 | 5288 |  |  | 0.00558 | 0.03152 | 0.01695 |  | 251
|  | 5138 | 5137 |  |  | 0.00014 | 0.0092 | 0 |  | 945
|  | 5137 | 5388 |  |  | 0.00021 | 0.00253 | 0.16793 |  | 2020
|  | 5137 | 5451 |  |  | 0.00114 | 0.01383 | 0.91863 |  | 2020
|  | 5139 | 5183 |  |  | 0.00187 | 0.00825 | 0.00384 |  | 310
|  | 5139 | 5233 |  |  | 0.00826 | 0.03638 | 0.01694 |  | 409
|  | 5344 | 5139 |  |  | 0.00178 | 0.00785 | 0.00365 |  | 310
|  | 5140 | 5466 |  |  | 0.00143 | 0.00633 | 0.00295 |  | 187
|  | 5141 | 5408 |  |  | 0.00702 | 0.03094 | 0.0144 |  | 187
|  | 5142 | 5466 |  |  | 0.01638 | 0.07217 | 0.03359 |  | 187
|  | 5143 | 5216 |  |  | 0.00311 | 0.01826 | 0.00912 |  | 409
|  | 5428 | 5143 |  |  | 0.00107 | 0.00811 | 0.00426 |  | 409
|  | 5428 | 5143 |  |  | 0.00107 | 0.00811 | 0.00426 |  | 409
|  | 5144 | 5314 |  |  | 0.01178 | 0.05011 | 0.02506 |  | 187
|  | 5389 | 5144 |  |  | 0.00473 | 0.02084 | 0.0097 |  | 187
|  | 5145 | 5251 |  |  | 0.00125 | 0.00917 | 0.0052 |  | 310
|  | 5145 | 5251 |  |  | 0.00125 | 0.00917 | 0.0052 |  | 310
|  | 5145 | 5323 |  |  | 0.00133 | 0.00973 | 0.00551 |  | 310
|  | 5145 | 5323 |  |  | 0.00133 | 0.00973 | 0.00551 |  | 310
|  | 5145 | 5323 |  |  | 0.00133 | 0.00973 | 0.00551 |  | 310
|  | 5146 | 5149 |  |  | 0.00482 | 0.02826 | 0.01411 |  | 251
|  | 5146 | 5152 |  |  | 0.00096 | 0.0073 | 0.00383 |  | 310
|  | 5146 | 5152 |  |  | 0.00096 | 0.0073 | 0.00383 |  | 310
|  | 5336 | 5146 |  |  | 0.00105 | 0.00797 | 0.00418 |  | 310
|  | 5336 | 5146 |  |  | 0.00105 | 0.00797 | 0.00418 |  | 310
|  | 5336 | 5146 |  |  | 0.00105 | 0.00797 | 0.00418 |  | 310
|  | 5146 | 5412 |  |  | 0.00262 | 0.01534 | 0.00766 |  | 251
|  | 5147 | 5188 |  |  | 0.00308 | 0.01312 | 0.00656 |  | 187
|  | 5147 | 5224 |  |  | 0.00362 | 0.02124 | 0.01061 |  | 251
|  | 5148 | 5335 |  |  | 0.00222 | 0.00945 | 0.00473 |  | 187
|  | 5148 | 5457 |  |  | 0.00612 | 0.02601 | 0.01301 |  | 187
|  | 5463 | 5148 |  |  | 0.00259 | 0.01144 | 0.00532 |  | 187
|  | 5294 | 5149 |  |  | 0.00116 | 0.00679 | 0.00339 |  | 251
|  | 5149 | 5309 |  |  | 0.0028 | 0.01233 | 0.00574 |  | 187
|  | 5197 | 5150 |  |  | 0.00186 | 0.01364 | 0.00773 |  | 310
|  | 5150 | 5432 |  |  | 0.01516 | 0.11531 | 0.06054 |  | 310
|  | 5154 | 5151 |  |  | 0.00778 | 0.0343 | 0.01597 |  | 187
|  | 5191 | 5151 |  |  | 0.008 | 0.03526 | 0.01641 |  | 187
|  | 5407 | 5151 |  |  | 0.00814 | 0.03465 | 0.01733 |  | 187
|  | 5181 | 5152 |  |  | 0.00134 | 0.00979 | 0.00555 |  | 310
|  | 5181 | 5152 |  |  | 0.00134 | 0.00979 | 0.00555 |  | 310
|  | 5205 | 5153 |  |  | 0.00418 | 0.03177 | 0.01668 |  | 409
|  | 5205 | 5153 |  |  | 0.00418 | 0.03177 | 0.01668 |  | 409
|  | 5154 | 5247 |  |  | 0.0072 | 0.03174 | 0.01477 |  | 187
|  | 5290 | 5154 |  |  | 0.00545 | 0.03196 | 0.01596 |  | 251
|  | 5456 | 5156 |  |  | 0.00659 | 0.03866 | 0.0193 |  | 251
|  | 5157 | 5194 |  |  | 0.00346 | 0.01472 | 0.00736 |  | 187
|  | 5333 | 5157 |  |  | 0.00236 | 0.01792 | 0.00941 |  | 310
|  | 5333 | 5157 |  |  | 0.00236 | 0.01792 | 0.00941 |  | 310
|  | 5316 | 5158 |  |  | 0.00121 | 0.0089 | 0.00504 |  | 409
|  | 5316 | 5158 |  |  | 0.00121 | 0.0089 | 0.00504 |  | 409
|  | 5374 | 5158 |  |  | 0.00143 | 0.01044 | 0.00592 |  | 500
|  | 5374 | 5158 |  |  | 0.00143 | 0.01044 | 0.00592 |  | 500
|  | 5271 | 5159 |  |  | 0.01947 | 0.08578 | 0.03993 |  | 187
|  | 5165 | 5160 |  |  | 0.00151 | 0.00888 | 0.00443 |  | 310
|  | 5161 | 5181 |  |  | 0.00545 | 0.02401 | 0.01118 |  | 187
|  | 5161 | 5272 |  |  | 0.00401 | 0.01705 | 0.00853 |  | 310
|  | 5316 | 5161 |  |  | 0.00144 | 0.00846 | 0.00422 |  | 409
|  | 5161 | 5356 |  |  | 0.00487 | 0.02856 | 0.01426 |  | 251
|  | 5162 | 5211 |  |  | 0.01066 | 0.04696 | 0.02186 |  | 187
|  | 5162 | 5437 |  |  | 0.00505 | 0.02226 | 0.01036 |  | 187
|  | 5163 | 5235 |  |  | 0.00709 | 0.03019 | 0.0151 |  | 187
|  | 5165 | 5164 |  |  | 8e-05 | 0.00485 | 0 |  | 1379
|  | 5166 | 5164 |  |  | 0.00042 | 0.02718 | 0 |  | 579
|  | 5167 | 5164 |  |  | 0.0012 | 0.09028 | 0 |  | 215
|  | 5164 | 5204 |  |  | 0.00057 | 0.01164 | 0.81214 |  | 3146
|  | 5164 | 5464 |  |  | 0.00018 | 0.00364 | 0.25416 |  | 2768
|  | 5175 | 5165 |  |  | 0.00126 | 0.00958 | 0.00503 |  | 409
|  | 5175 | 5165 |  |  | 0.00126 | 0.00958 | 0.00503 |  | 409
|  | 5175 | 5165 |  |  | 0.00126 | 0.00958 | 0.00503 |  | 409
|  | 5168 | 5203 |  |  | 0.00632 | 0.02787 | 0.01297 |  | 187
|  | 5168 | 5245 |  |  | 0.00821 | 0.03616 | 0.01683 |  | 187
|  | 5168 | 5311 |  |  | 0.00162 | 0.00948 | 0.00473 |  | 251
|  | 5170 | 5169 |  |  | 0.00185 | 0.06575 | 0 |  | 222
|  | 5471 | 5169 |  |  | 0.00598 | 0.02635 | 0.01226 |  | 187
|  | 5171 | 5174 |  |  | 0.00411 | 0.02409 | 0.01203 |  | 251
|  | 5306 | 5172 |  |  | 0.00438 | 0.02476 | 0.01332 |  | 251
|  | 5430 | 5172 |  |  | 0.00249 | 0.01461 | 0.0073 |  | 251
|  | 5173 | 5203 |  |  | 0.00375 | 0.02199 | 0.01098 |  | 251
|  | 5474 | 5174 |  |  | 0.00547 | 0.03094 | 0.01664 |  | 251
|  | 5195 | 5175 |  |  | 0.00254 | 0.01433 | 0.00771 |  | 409
|  | 5175 | 5370 |  |  | 0.00192 | 0.01457 | 0.00765 |  | 409
|  | 5175 | 5370 |  |  | 0.00192 | 0.01457 | 0.00765 |  | 409
|  | 5177 | 5186 |  |  | 0.00555 | 0.04069 | 0.02305 |  | 310
|  | 5177 | 5186 |  |  | 0.00555 | 0.04069 | 0.02305 |  | 310
|  | 5177 | 5287 |  |  | 0.00483 | 0.02054 | 0.01027 |  | 360
|  | 5258 | 5178 |  |  | 0.00517 | 0.02281 | 0.01062 |  | 187
|  | 5308 | 5178 |  |  | 0.00366 | 0.02147 | 0.01072 |  | 251
|  | 5178 | 5354 |  |  | 0.00769 | 0.03272 | 0.01636 |  | 187
|  | 5180 | 5179 |  |  | 0.00019 | 0.01541 | 0 |  | 946
|  | 5358 | 5179 |  |  | 0.00053 | 0.01093 | 0.76232 |  | 3146
|  | 5179 | 5380 |  |  | 0.00018 | 0.004 | 0.34742 |  | 3146
|  | 5179 | 8043 |  |  | 0.00039 | 0.00798 | 0.55658 |  | 2768
|  | 5179 | 8057 |  |  | 0.00045 | 0.00923 | 0.64362 |  | 2768
|  | 5180 | 5485 |  |  | 0.00261 | 0.01983 | 0.01041 |  | 310
|  | 5182 | 5314 |  |  | 0.01253 | 0.05522 | 0.0257 |  | 187
|  | 5183 | 5224 |  |  | 0.00147 | 0.00831 | 0.00447 |  | 251
|  | 5184 | 5373 |  |  | 0.00681 | 0.02896 | 0.01448 |  | 187
|  | 5387 | 5184 |  |  | 0.00193 | 0.01132 | 0.00565 |  | 263.55
|  | 5185 | 5218 |  |  | 0.00352 | 0.02066 | 0.01032 |  | 281.12
|  | 5434 | 5185 |  |  | 0.00242 | 0.01843 | 0.00967 |  | 310
|  | 5434 | 5185 |  |  | 0.00242 | 0.01843 | 0.00967 |  | 310
|  | 5186 | 5355 |  |  | 0.00341 | 0.02495 | 0.01414 |  | 310
|  | 5186 | 5355 |  |  | 0.00341 | 0.02495 | 0.01414 |  | 310
|  | 5188 | 5203 |  |  | 0.00199 | 0.01122 | 0.00604 |  | 251
|  | 5188 | 5234 |  |  | 0.00344 | 0.02618 | 0.01374 |  | 310
|  | 5188 | 5253 |  |  | 0.00739 | 0.03143 | 0.01572 |  | 187
|  | 5189 | 5230 |  |  | 0.00077 | 0.00451 | 0.00225 |  | 251
|  | 5189 | 5272 |  |  | 0.00079 | 0.00346 | 0.00161 |  | 409
|  | 5189 | 5352 |  |  | 0.00101 | 0.00766 | 0.00402 |  | 310
|  | 5189 | 5352 |  |  | 0.00101 | 0.00766 | 0.00402 |  | 310
|  | 5190 | 5255 |  |  | 0.01063 | 0.06231 | 0.03111 |  | 251
|  | 5190 | 5264 |  |  | 0.01177 | 0.06902 | 0.03446 |  | 251
|  | 5190 | 5430 |  |  | 0.01256 | 0.09556 | 0.05017 |  | 310
|  | 5191 | 5407 |  |  | 0.00806 | 0.03551 | 0.01653 |  | 187
|  | 5193 | 5192 |  |  | 0.00022 | 0.01302 | 0 |  | 890
|  | 5192 | 5279 |  |  | 0.00078 | 0.00941 | 0.62487 |  | 2020
|  | 6316 | 5193 |  |  | 0.00674 | 0.02866 | 0.01433 |  | 187
|  | 5194 | 5330 |  |  | 0.0059 | 0.03459 | 0.01728 |  | 251
|  | 5194 | 5376 |  |  | 0.00067 | 0.0051 | 0.00268 |  | 310
|  | 5194 | 5462 |  |  | 0.00205 | 0.01202 | 0.006 |  | 251
|  | 5197 | 5196 |  |  | 0.00034 | 0.03164 | 0 |  | 305
|  | 5198 | 5196 |  |  | 0.00018 | 0.01116 | 0 |  | 594
|  | 5196 | 5204 |  |  | 0.00058 | 0.00708 | 0.47032 |  | 2020
|  | 5337 | 5197 |  |  | 0.00702 | 0.03093 | 0.0144 |  | 187
|  | 5199 | 5375 |  |  | 0.0038 | 0.01619 | 0.0081 |  | 187
|  | 5199 | 5438 |  |  | 0.00104 | 0.00589 | 0.00317 |  | 251
|  | 5255 | 5200 |  |  | 0.00506 | 0.02964 | 0.0148 |  | 251
|  | 5276 | 5201 |  |  | 0.00365 | 0.02142 | 0.0107 |  | 251
|  | 5327 | 5201 |  |  | 0.00494 | 0.02792 | 0.01502 |  | 251
|  | 5202 | 5381 |  |  | 0.00904 | 0.03848 | 0.01924 |  | 187
|  | 5426 | 5202 |  |  | 0.01126 | 0.04962 | 0.0231 |  | 187
|  | 5205 | 5204 |  |  | 7e-05 | 0.00858 | 0 |  | 1134
|  | 5206 | 5204 |  |  | 0.00033 | 0.01983 | 0 |  | 903
|  | 5207 | 5204 |  |  | 0.00016 | 0.01066 | 0 |  | 915
|  | 5208 | 5204 |  |  | 0.00019 | 0.01341 | 0 |  | 913
|  | 5361 | 5204 |  |  | 0.00011 | 0.00234 | 0.16342 |  | 2768
|  | 5204 | 5413 |  |  | 0.00075 | 0.00906 | 0.60178 |  | 2020
|  | 5209 | 5246 |  |  | 0.00635 | 0.02797 | 0.01302 |  | 187
|  | 5247 | 5209 |  |  | 0.00664 | 0.02927 | 0.01362 |  | 187
|  | 5210 | 5233 |  |  | 0.00199 | 0.01164 | 0.00581 |  | 251
|  | 5210 | 5428 |  |  | 0.00112 | 0.00634 | 0.00341 |  | 409
|  | 5211 | 5275 |  |  | 0.00613 | 0.02704 | 0.01259 |  | 187
|  | 5211 | 5327 |  |  | 0.00415 | 0.02348 | 0.01263 |  | 251
|  | 5212 | 5256 |  |  | 0.00634 | 0.04821 | 0.02531 |  | 310
|  | 5333 | 5212 |  |  | 0.00352 | 0.02679 | 0.01407 |  | 310
|  | 5213 | 5250 |  |  | 0.00303 | 0.02223 | 0.01259 |  | 409
|  | 5214 | 5229 |  |  | 0.00374 | 0.01647 | 0.00767 |  | 187
|  | 5468 | 5214 |  |  | 0.00075 | 0.0057 | 0.00299 |  | 310
|  | 5215 | 5277 |  |  | 0.00671 | 0.03931 | 0.01963 |  | 251
|  | 5216 | 5442 |  |  | 0.00087 | 0.00508 | 0.00254 |  | 251
|  | 5216 | 5443 |  |  | 0.00194 | 0.00852 | 0.00397 |  | 187
|  | 5217 | 5310 |  |  | 0.00171 | 0.00755 | 0.00351 |  | 187
|  | 5217 | 5310 |  |  | 0.00171 | 0.00755 | 0.00351 |  | 187
|  | 5217 | 5433 |  |  | 0.00438 | 0.01931 | 0.00899 |  | 251
|  | 5483 | 5217 |  |  | 0.00126 | 0.00922 | 0.00522 |  | 409
|  | 5483 | 5217 |  |  | 0.00126 | 0.00922 | 0.00522 |  | 409
|  | 5219 | 5371 |  |  | 0.00781 | 0.03325 | 0.01663 |  | 187
|  | 5221 | 5411 |  |  | 0.00803 | 0.03536 | 0.01646 |  | 187
|  | 5222 | 5426 |  |  | 0.00404 | 0.0307 | 0.01612 |  | 310
|  | 5222 | 5426 |  |  | 0.00404 | 0.0307 | 0.01612 |  | 310
|  | 5223 | 5275 |  |  | 0.00911 | 0.05341 | 0.02667 |  | 251
|  | 5307 | 5224 |  |  | 0.00171 | 0.01303 | 0.00684 |  | 310
|  | 5225 | 5259 |  |  | 0.00243 | 0.01424 | 0.00711 |  | 251
|  | 5421 | 5225 |  |  | 0.00183 | 0.0134 | 0.00759 |  | 310
|  | 5227 | 5354 |  |  | 0.00753 | 0.04412 | 0.02203 |  | 251
|  | 5313 | 5228 |  |  | 0.00155 | 0.01183 | 0.00621 |  | 409
|  | 5313 | 5228 |  |  | 0.00155 | 0.01183 | 0.00621 |  | 409
|  | 5313 | 5228 |  |  | 0.00155 | 0.01183 | 0.00621 |  | 409
|  | 5349 | 5228 |  |  | 0.0013 | 0.00988 | 0.00519 |  | 310
|  | 5229 | 5309 |  |  | 0.0027 | 0.01582 | 0.0079 |  | 409
|  | 5230 | 5478 |  |  | 0.00568 | 0.02417 | 0.01209 |  | 187
|  | 5286 | 5231 |  |  | 0.01945 | 0.08572 | 0.0399 |  | 187
|  | 5232 | 5251 |  |  | 0.00634 | 0.02792 | 0.013 |  | 187
|  | 5440 | 5232 |  |  | 0.00256 | 0.01088 | 0.00544 |  | 300
|  | 5232 | 5442 |  |  | 0.00617 | 0.02716 | 0.01264 |  | 187
|  | 5233 | 5339 |  |  | 0.00532 | 0.02343 | 0.01091 |  | 187
|  | 5234 | 5296 |  |  | 0.00408 | 0.03102 | 0.01628 |  | 310
|  | 5234 | 5296 |  |  | 0.00408 | 0.03102 | 0.01628 |  | 310
|  | 5235 | 5271 |  |  | 0.01401 | 0.06175 | 0.02875 |  | 187
|  | 5411 | 5235 |  |  | 0.00717 | 0.03052 | 0.01526 |  | 187
|  | 5237 | 5236 |  |  | 0.00052 | 0.04304 | 0 |  | 287
|  | 5238 | 5236 |  |  | 0.00016 | 0.00976 | 0 |  | 826
|  | 5236 | 5394 |  |  | 0.00122 | 0.01485 | 0.98624 |  | 2020
|  | 5240 | 5239 |  |  | 0.00052 | 0.03641 | 0 |  | 477
|  | 5243 | 5239 |  |  | 0.00038 | 0.02602 | 0 |  | 584
|  | 5451 | 5239 |  |  | 0.00065 | 0.00791 | 0.52569 |  | 2020
|  | 5239 | 6210 |  |  | 0.00119 | 0.01447 | 0.96116 |  | 2020
|  | 5241 | 5240 |  |  | 0.00087 | 0.0425 | 0 |  | 204
|  | 5242 | 5241 |  |  | 0.01845 | 0.47482 | 0 |  | 24
|  | 5244 | 5306 |  |  | 0.00707 | 0.04143 | 0.02069 |  | 251
|  | 5244 | 5442 |  |  | 0.00508 | 0.02158 | 0.01079 |  | 187
|  | 5245 | 5254 |  |  | 0.00731 | 0.03219 | 0.01498 |  | 251
|  | 5245 | 5339 |  |  | 0.00345 | 0.01469 | 0.00734 |  | 187
|  | 5261 | 5246 |  |  | 0.0031 | 0.01817 | 0.00907 |  | 251
|  | 5248 | 5428 |  |  | 0.0019 | 0.01112 | 0.00555 |  | 251
|  | 5248 | 5457 |  |  | 0.00198 | 0.00875 | 0.00407 |  | 409
|  | 5248 | 5483 |  |  | 0.00348 | 0.01531 | 0.00713 |  | 187
|  | 5292 | 5249 |  |  | 0.0018 | 0.0137 | 0.0072 |  | 310
|  | 5292 | 5249 |  |  | 0.0018 | 0.0137 | 0.0072 |  | 310
|  | 5250 | 5385 |  |  | 0.00149 | 0.0113 | 0.00593 |  | 500
|  | 5250 | 5385 |  |  | 0.00149 | 0.0113 | 0.00593 |  | 500
|  | 5250 | 5385 |  |  | 0.00149 | 0.0113 | 0.00593 |  | 500
|  | 5250 | 5385 |  |  | 0.00149 | 0.0113 | 0.00593 |  | 500
|  | 5251 | 5478 |  |  | 0.00129 | 0.00945 | 0.00536 |  | 310
|  | 5251 | 5478 |  |  | 0.00129 | 0.00945 | 0.00536 |  | 310
|  | 5252 | 5340 |  |  | 0.00558 | 0.0237 | 0.01185 |  | 187
|  | 5252 | 5436 |  |  | 0.00133 | 0.00585 | 0.00272 |  | 187
|  | 5370 | 5253 |  |  | 0.00126 | 0.00956 | 0.00502 |  | 310
|  | 5370 | 5253 |  |  | 0.00126 | 0.00956 | 0.00502 |  | 310
|  | 5254 | 5332 |  |  | 0.00765 | 0.03373 | 0.0157 |  | 187
|  | 5254 | 5420 |  |  | 0.00202 | 0.01533 | 0.00805 |  | 310
|  | 5254 | 5420 |  |  | 0.00202 | 0.01533 | 0.00805 |  | 310
|  | 5254 | 5457 |  |  | 0.00634 | 0.02792 | 0.01299 |  | 187
|  | 5257 | 5256 |  |  | 0.00207 | 0.0117 | 0.00629 |  | 251
|  | 5256 | 5427 |  |  | 0.00474 | 0.02777 | 0.01387 |  | 251
|  | 5439 | 5256 |  |  | 0.0037 | 0.02813 | 0.01477 |  | 310
|  | 5308 | 5258 |  |  | 0.00332 | 0.01947 | 0.00972 |  | 310
|  | 5259 | 5412 |  |  | 0.00233 | 0.01365 | 0.00681 |  | 251
|  | 5261 | 5260 |  |  | 0.00045 | 0.02804 | 0 |  | 375
|  | 5262 | 5260 |  |  | 0.0001 | 0.00632 | 0 |  | 1450
|  | 5263 | 5260 |  |  | 6e-05 | 0.00451 | 0 |  | 1450
|  | 5317 | 5260 |  |  | 4e-05 | 0.00088 | 0.07608 |  | 4352
|  | 5264 | 5471 |  |  | 0.00664 | 0.03754 | 0.02019 |  | 251
|  | 5483 | 5265 |  |  | 0.00103 | 0.00785 | 0.00412 |  | 409
|  | 5483 | 5265 |  |  | 0.00103 | 0.00785 | 0.00412 |  | 409
|  | 5483 | 5265 |  |  | 0.00103 | 0.00785 | 0.00412 |  | 409
|  | 5287 | 5266 |  |  | 0.0022 | 0.01287 | 0.00643 |  | 310
|  | 5267 | 5466 |  |  | 0.00868 | 0.03823 | 0.01779 |  | 187
|  | 5470 | 5267 |  |  | 0.01229 | 0.05415 | 0.02521 |  | 187
|  | 5268 | 5288 |  |  | 0.00791 | 0.03365 | 0.01683 |  | 187
|  | 5427 | 5269 |  |  | 0.00325 | 0.02378 | 0.01347 |  | 310
|  | 5445 | 5269 |  |  | 0.0017 | 0.01248 | 0.00707 |  | 310
|  | 5445 | 5269 |  |  | 0.0017 | 0.01248 | 0.00707 |  | 310
|  | 5270 | 5389 |  |  | 0.00793 | 0.04646 | 0.0232 |  | 251
|  | 5270 | 5437 |  |  | 0.00885 | 0.03762 | 0.01882 |  | 187
|  | 5270 | 5474 |  |  | 0.00513 | 0.03004 | 0.015 |  | 251
|  | 5271 | 5390 |  |  | 0.00759 | 0.03346 | 0.01557 |  | 187
|  | 5467 | 5272 |  |  | 0.00108 | 0.00476 | 0.00222 |  | 187
|  | 5273 | 5339 |  |  | 0.00649 | 0.02763 | 0.01382 |  | 187
|  | 5273 | 5422 |  |  | 0.00204 | 0.01195 | 0.00597 |  | 251
|  | 5274 | 5329 |  |  | 0.00478 | 0.02801 | 0.01399 |  | 251
|  | 5274 | 5374 |  |  | 0.00568 | 0.02418 | 0.01209 |  | 187
|  | 5275 | 5476 |  |  | 0.01075 | 0.063 | 0.03146 |  | 251
|  | 5359 | 5276 |  |  | 0.00542 | 0.03062 | 0.01647 |  | 251
|  | 5277 | 5315 |  |  | 0.00953 | 0.04199 | 0.01955 |  | 187
|  | 5280 | 5278 |  |  | 0.00202 | 0.01184 | 0.00591 |  | 251
|  | 5390 | 5278 |  |  | 0.00646 | 0.02848 | 0.01326 |  | 187
|  | 5280 | 5279 |  |  | 0.0001 | 0.00635 | 0 |  | 1112
|  | 5281 | 5279 |  |  | 0.00021 | 0.01977 | 0 |  | 942
|  | 5282 | 5279 |  |  | 0.00021 | 0.01672 | 0 |  | 940
|  | 5283 | 5279 |  |  | 0.00027 | 0.01279 | 0 |  | 935
|  | 5279 | 5358 |  |  | 0.00074 | 0.00901 | 0.5983 |  | 2020
|  | 5280 | 5461 |  |  | 0.00246 | 0.01871 | 0.00982 |  | 310
|  | 5284 | 5454 |  |  | 0.00377 | 0.02759 | 0.01564 |  | 310
|  | 5289 | 5436 |  |  | 0.00048 | 0.00367 | 0.00192 |  | 310
|  | 5289 | 5436 |  |  | 0.00048 | 0.00367 | 0.00192 |  | 310
|  | 5290 | 5345 |  |  | 0.00613 | 0.03593 | 0.01794 |  | 251
|  | 5291 | 5292 |  |  | 0.00267 | 0.01563 | 0.0078 |  | 409
|  | 5429 | 5291 |  |  | 0.00544 | 0.024 | 0.01117 |  | 187
|  | 5291 | 5438 |  |  | 0.00699 | 0.03084 | 0.01436 |  | 187
|  | 5292 | 5312 |  |  | 0.004 | 0.01704 | 0.00852 |  | 187
|  | 5293 | 5338 |  |  | 0.00404 | 0.03072 | 0.01613 |  | 310
|  | 5293 | 5338 |  |  | 0.00404 | 0.03072 | 0.01613 |  | 310
|  | 5293 | 5402 |  |  | 0.00355 | 0.02603 | 0.01475 |  | 409
|  | 5293 | 5402 |  |  | 0.00355 | 0.02603 | 0.01475 |  | 409
|  | 5296 | 5295 |  |  | 0.00014 | 0.00709 | 0 |  | 1233
|  | 5297 | 5295 |  |  | 0.00085 | 0.06248 | 0 |  | 223
|  | 5298 | 5295 |  |  | 0.00015 | 0.01082 | 0 |  | 525
|  | 5299 | 5295 |  |  | 0.0003 | 0.02227 | 0 |  | 524
|  | 5300 | 5295 |  |  | 0.00025 | 0.01848 | 0 |  | 519
|  | 5301 | 5295 |  |  | 0.00058 | 0.03088 | 0 |  | 403
|  | 5302 | 5295 |  |  | 0.0003 | 0.01763 | 0 |  | 1123
|  | 5303 | 5295 |  |  | 0.00017 | 0.01315 | 0 |  | 1117
|  | 5304 | 5295 |  |  | 0.00011 | 0.00134 | 0.08928 |  | 2020
|  | 5295 | 5444 |  |  | 0.00069 | 0.01404 | 0.97894 |  | 2768
|  | 5296 | 5400 |  |  | 0.00214 | 0.01566 | 0.00887 |  | 409
|  | 5305 | 5304 |  |  | 0.00014 | 0.01047 | 0 |  | 1239
|  | 5307 | 5341 |  |  | 0.00111 | 0.00847 | 0.00445 |  | 310
|  | 5307 | 5341 |  |  | 0.00111 | 0.00847 | 0.00445 |  | 310
|  | 5351 | 5308 |  |  | 0.0016 | 0.01174 | 0.00665 |  | 409
|  | 5351 | 5308 |  |  | 0.0016 | 0.01174 | 0.00665 |  | 409
|  | 5310 | 5339 |  |  | 0.00596 | 0.02626 | 0.01222 |  | 187
|  | 5310 | 5379 |  |  | 0.00162 | 0.00712 | 0.00331 |  | 409
|  | 5310 | 5438 |  |  | 0.00421 | 0.02468 | 0.01232 |  | 251
|  | 5316 | 5354 |  |  | 0.00517 | 0.02278 | 0.01061 |  | 187
|  | 5318 | 5317 |  |  | 0.00013 | 0.01555 | 0 |  | 1106
|  | 5319 | 5317 |  |  | 0.00024 | 0.01893 | 0 |  | 925
|  | 5320 | 5317 |  |  | 0.00046 | 0.02092 | 0 |  | 917
|  | 5321 | 5317 |  |  | 0.00026 | 0.01811 | 0 |  | 921
|  | 5388 | 5317 |  |  | 0.00128 | 0.01548 | 1.0282 |  | 2020
|  | 5401 | 5317 |  |  | 5e-05 | 0.00111 | 0.09678 |  | 3146
|  | 5401 | 5317 |  |  | 5e-05 | 0.00111 | 0.09678 |  | 3146
|  | 5473 | 5318 |  |  | 0.00242 | 0.01844 | 0.00968 |  | 347.2
|  | 5473 | 5318 |  |  | 0.00242 | 0.01844 | 0.00968 |  | 347.2
|  | 5323 | 5322 |  |  | 0.00012 | 0.01249 | 0 |  | 1334
|  | 5323 | 5322 |  |  | 0.00012 | 0.01249 | 0 |  | 1334
|  | 5324 | 5322 |  |  | 0.00037 | 0.02069 | 0 |  | 952
|  | 5325 | 5322 |  |  | 0.00022 | 0.0207 | 0 |  | 945
|  | 5326 | 5322 |  |  | 0.00014 | 0.00711 | 0 |  | 953
|  | 5322 | 5384 |  |  | 0.00031 | 0.00376 | 0.24969 |  | 2020
|  | 5448 | 5322 |  |  | 0.00014 | 0.00164 | 0.10912 |  | 2020
|  | 5376 | 5323 |  |  | 0.00121 | 0.00887 | 0.00503 |  | 310
|  | 5376 | 5323 |  |  | 0.00121 | 0.00887 | 0.00503 |  | 310
|  | 5323 | 5425 |  |  | 0.00265 | 0.02018 | 0.01059 |  | 310
|  | 5323 | 5425 |  |  | 0.00265 | 0.02018 | 0.01059 |  | 310
|  | 5446 | 5328 |  |  | 0.00871 | 0.03704 | 0.01852 |  | 187
|  | 5330 | 5433 |  |  | 0.00293 | 0.02226 | 0.01169 |  | 310
|  | 5400 | 5331 |  |  | 0.00473 | 0.02774 | 0.01385 |  | 251
|  | 5450 | 5331 |  |  | 0.00779 | 0.03434 | 0.01599 |  | 187
|  | 5429 | 5332 |  |  | 0.00313 | 0.01379 | 0.00642 |  | 187
|  | 5427 | 5333 |  |  | 0.00478 | 0.03636 | 0.01909 |  | 310
|  | 5427 | 5333 |  |  | 0.00478 | 0.03636 | 0.01909 |  | 310
|  | 5334 | 5484 |  |  | 0.01111 | 0.06511 | 0.03251 |  | 251
|  | 5335 | 5372 |  |  | 0.00458 | 0.02019 | 0.0094 |  | 187
|  | 5335 | 5425 |  |  | 0.00232 | 0.01697 | 0.00961 |  | 310
|  | 5351 | 5336 |  |  | 0.00118 | 0.00899 | 0.00472 |  | 409
|  | 5351 | 5336 |  |  | 0.00118 | 0.00899 | 0.00472 |  | 409
|  | 5351 | 5336 |  |  | 0.00118 | 0.00899 | 0.00472 |  | 409
|  | 5481 | 5338 |  |  | 0.00337 | 0.02561 | 0.01345 |  | 310
|  | 5481 | 5338 |  |  | 0.00337 | 0.02561 | 0.01345 |  | 310
|  | 5340 | 5462 |  |  | 0.00437 | 0.02559 | 0.01278 |  | 251
|  | 5340 | 5467 |  |  | 0.00082 | 0.00348 | 0.00174 |  | 187
|  | 5342 | 5341 |  |  | 0.01026 | 0.25106 | 0 |  | 49
|  | 5343 | 5341 |  |  | 0.00091 | 0.04835 | 0 |  | 240
|  | 5422 | 5341 |  |  | 0.00126 | 0.00925 | 0.00524 |  | 409
|  | 5422 | 5341 |  |  | 0.00126 | 0.00925 | 0.00524 |  | 409
|  | 5341 | 5465 |  |  | 0.00307 | 0.02252 | 0.01276 |  | 310
|  | 5341 | 5465 |  |  | 0.00307 | 0.02252 | 0.01276 |  | 310
|  | 5341 | 5465 |  |  | 0.00307 | 0.02252 | 0.01276 |  | 310
|  | 5341 | 5465 |  |  | 0.00307 | 0.02252 | 0.01276 |  | 310
|  | 5372 | 5344 |  |  | 0.00186 | 0.00821 | 0.00382 |  | 187
|  | 5344 | 5482 |  |  | 0.00385 | 0.01695 | 0.00789 |  | 187
|  | 5375 | 5346 |  |  | 0.00103 | 0.00605 | 0.00302 |  | 251
|  | 5346 | 5441 |  |  | 0.00168 | 0.01277 | 0.0067 |  | 310
|  | 5346 | 5441 |  |  | 0.00168 | 0.01277 | 0.0067 |  | 310
|  | 5443 | 5346 |  |  | 0.0007 | 0.00512 | 0.0029 |  | 310
|  | 5443 | 5346 |  |  | 0.0007 | 0.00512 | 0.0029 |  | 310
|  | 5348 | 5355 |  |  | 0.0081 | 0.0357 | 0.01662 |  | 187
|  | 5349 | 5462 |  |  | 0.00235 | 0.01326 | 0.00713 |  | 251
|  | 5351 | 5350 |  |  | 8e-05 | 0.00906 | 0 |  | 1258
|  | 5351 | 5350 |  |  | 8e-05 | 0.00906 | 0 |  | 1258
|  | 5350 | 5448 |  |  | 0.00061 | 0.00734 | 0.48762 |  | 2020
|  | 5350 | 5464 |  |  | 0.00053 | 0.00645 | 0.4286 |  | 2020
|  | 5351 | 5431 |  |  | 0.00463 | 0.02714 | 0.01355 |  | 251
|  | 5376 | 5353 |  |  | 0.001 | 0.007 | 0.005 |  | 350
|  | 5376 | 5353 |  |  | 0.001 | 0.007 | 0.005 |  | 350
|  | 5353 | 5468 |  |  | 0.00184 | 0.01402 | 0.00736 |  | 310
|  | 5355 | 5445 |  |  | 0.00332 | 0.02526 | 0.01326 |  | 310
|  | 5355 | 5445 |  |  | 0.00332 | 0.02526 | 0.01326 |  | 310
|  | 5386 | 5356 |  |  | 0.001 | 0.00567 | 0.00305 |  | 251
|  | 5356 | 5431 |  |  | 0.00571 | 0.0323 | 0.01737 |  | 251
|  | 5357 | 5386 |  |  | 0.00324 | 0.02375 | 0.01346 |  | 310
|  | 5359 | 5358 |  |  | 0.00026 | 0.01828 | 0 |  | 1057
|  | 5360 | 5358 |  |  | 0.00015 | 0.0112 | 0 |  | 1333
|  | 8155 | 5358 |  |  | 0.00037 | 0.0075 | 0.52342 |  | 2768
|  | 5362 | 5361 |  |  | 0.00018 | 0.01755 | 0 |  | 646
|  | 5363 | 5361 |  |  | 0.00057 | 0.03295 | 0 |  | 282
|  | 5364 | 5361 |  |  | 0.00014 | 0.00948 | 0 |  | 798
|  | 5365 | 5361 |  |  | 0.00026 | 0.01973 | 0 |  | 787
|  | 5366 | 5361 |  |  | 0.00038 | 0.02244 | 0 |  | 795
|  | 5367 | 5361 |  |  | 0.00031 | 0.02178 | 0 |  | 809
|  | 5368 | 5361 |  |  | 0.00022 | 0.01449 | 0 |  | 798
|  | 5369 | 5361 |  |  | 0.00041 | 0.02362 | 0 |  | 796
|  | 5373 | 5433 |  |  | 0.0024 | 0.01407 | 0.00702 |  | 263.55
|  | 5385 | 5374 |  |  | 0.00128 | 0.00939 | 0.00532 |  | 409
|  | 5385 | 5374 |  |  | 0.00128 | 0.00939 | 0.00532 |  | 409
|  | 5385 | 5374 |  |  | 0.00128 | 0.00939 | 0.00532 |  | 409
|  | 5377 | 5477 |  |  | 0.00328 | 0.01925 | 0.00961 |  | 251
|  | 5470 | 5378 |  |  | 0.00267 | 0.01179 | 0.00549 |  | 409
|  | 5379 | 5442 |  |  | 0.00383 | 0.02248 | 0.01122 |  | 251
|  | 5381 | 5380 |  |  | 0.00015 | 0.00982 | 0 |  | 1057
|  | 5382 | 5380 |  |  | 0.00021 | 0.01436 | 0 |  | 786
|  | 5383 | 5380 |  |  | 0.00023 | 0.01636 | 0 |  | 787
|  | 5380 | 5384 |  |  | 0.00026 | 0.0059 | 0.51266 |  | 3146
|  | 5381 | 5439 |  |  | 0.00275 | 0.02093 | 0.01099 |  | 310
|  | 5381 | 5439 |  |  | 0.00275 | 0.02093 | 0.01099 |  | 310
|  | 5385 | 5384 |  |  | 4e-05 | 0.00492 | 0 |  | 2019
|  | 5385 | 5384 |  |  | 4e-05 | 0.00492 | 0 |  | 2019
|  | 5387 | 5429 |  |  | 0.00362 | 0.01597 | 0.00743 |  | 187
|  | 5469 | 5387 |  |  | 0.00095 | 0.00722 | 0.00379 |  | 310
|  | 5389 | 5388 |  |  | 0.00011 | 0.00666 | 0 |  | 1064
|  | 5388 | 8067 |  |  | 0.00062 | 0.01267 | 0.8835 |  | 2768
|  | 5389 | 5393 |  |  | 0.00709 | 0.04153 | 0.02074 |  | 251
|  | 5391 | 5390 |  |  | 0.0041 | 0.10984 | 0 |  | 65
|  | 5390 | 5458 |  |  | 0.00669 | 0.02948 | 0.01372 |  | 187
|  | 5392 | 5391 |  |  | 0.01427 | 0.30897 | 0 |  | 50
|  | 5459 | 5391 |  |  | 0.00912 | 0.05206 | 0.00782 |  | 98
|  | 5395 | 5394 |  |  | 9e-05 | 0.00527 | 0 |  | 1163
|  | 5399 | 5394 |  |  | 9e-05 | 0.01069 | 0 |  | 645
|  | 5396 | 5395 |  |  | 0.00057 | 0.04373 | 0 |  | 320
|  | 5397 | 5396 |  |  | 0.00233 | 0.0652 | 0 |  | 168
|  | 5398 | 5397 |  |  | 0.01999 | 0.78238 | 0 |  | 21
|  | 5402 | 5401 |  |  | 0.00019 | 0.01369 | 0 |  | 1174
|  | 5403 | 5401 |  |  | 0.00028 | 0.02956 | 0 |  | 426
|  | 5404 | 5401 |  |  | 0.00027 | 0.01999 | 0 |  | 435
|  | 5405 | 5401 |  |  | 0.0003 | 0.02018 | 0 |  | 440
|  | 5406 | 5401 |  |  | 0.00024 | 0.02866 | 0 |  | 433
|  | 5407 | 5470 |  |  | 0.01779 | 0.07838 | 0.03648 |  | 187
|  | 5408 | 5421 |  |  | 0.00543 | 0.02392 | 0.01113 |  | 187
|  | 5409 | 5447 |  |  | 0.00189 | 0.01068 | 0.00574 |  | 251
|  | 5411 | 5410 |  |  | 0.00015 | 0.01564 | 0 |  | 1041
|  | 5410 | 5451 |  |  | 0.0004 | 0.0049 | 0.32555 |  | 2020
|  | 5411 | 5477 |  |  | 0.00331 | 0.01942 | 0.0097 |  | 251
|  | 6316 | 5411 |  |  | 0.00833 | 0.03543 | 0.01772 |  | 187
|  | 5414 | 5413 |  |  | 0.00122 | 0.05952 | 0 |  | 315
|  | 5415 | 5413 |  |  | 0.00043 | 0.03186 | 0 |  | 561
|  | 5416 | 5413 |  |  | 0.00034 | 0.03222 | 0 |  | 559
|  | 5417 | 5413 |  |  | 0.00024 | 0.0284 | 0 |  | 574
|  | 5418 | 5413 |  |  | 0.00058 | 0.02748 | 0 |  | 551
|  | 5419 | 5413 |  |  | 0.00029 | 0.01611 | 0 |  | 561
|  | 5414 | 5471 |  |  | 0.01049 | 0.04462 | 0.02231 |  | 187
|  | 5423 | 5422 |  |  | 0.00234 | 0.09836 | 0 |  | 94
|  | 5424 | 5422 |  |  | 0.00826 | 0.16541 | 0 |  | 77
|  | 5432 | 5430 |  |  | 0.00343 | 0.02608 | 0.01369 |  | 310
|  | 5435 | 5471 |  |  | 0.01193 | 0.05076 | 0.02538 |  | 187
|  | 5443 | 5469 |  |  | 0.00205 | 0.00902 | 0.0042 |  | 380
|  | 5445 | 5444 |  |  | 0.0002 | 0.01571 | 0 |  | 1266
|  | 5470 | 5446 |  |  | 0.00445 | 0.01961 | 0.00913 |  | 187
|  | 5449 | 5448 |  |  | 7e-05 | 0.00805 | 0 |  | 1267
|  | 5448 | 5479 |  |  | 0.00039 | 0.00471 | 0.31303 |  | 2020
|  | 5452 | 5451 |  |  | 0.00023 | 0.01073 | 0 |  | 960
|  | 5459 | 5458 |  |  | 0.00338 | 0.11671 | 0 |  | 80
|  | 5460 | 5459 |  |  | 0.01905 | 0.34714 | 0 |  | 35
|  | 6140 | 5459 |  |  | 0.01042 | 0.04644 | 0.00681 |  | 149
|  | 5459 | 6325 |  |  | 0.01669 | 0.07435 | 0.0109 |  | 149
|  | 5463 | 5478 |  |  | 0.00106 | 0.00601 | 0.00323 |  | 409
|  | 5465 | 5464 |  |  | 8e-05 | 0.00976 | 0 |  | 1284
|  | 5467 | 5482 |  |  | 0.00166 | 0.00971 | 0.00485 |  | 409
|  | 5480 | 5479 |  |  | 0.00031 | 0.01505 | 0 |  | 961
|  | 6001 | 6281 |  |  | 0.00258 | 0.01473 | 0.00221 |  | 250
|  | 6001 | 6283 |  |  | 0.01462 | 0.03576 | 0.00468 |  | 98
|  | 6001 | 6312 |  |  | 0.00777 | 0.03462 | 0.00508 |  | 221
|  | 6002 | 6060 |  |  | 0.00991 | 0.05949 | 0.00807 |  | 98
|  | 6002 | 6291 |  |  | 0.00199 | 0.01285 | 0.00245 |  | 221
|  | 6002 | 6291 |  |  | 0.00199 | 0.01285 | 0.00245 |  | 221
|  | 6002 | 6332 |  |  | 0.00746 | 0.03326 | 0.00488 |  | 149
|  | 6004 | 6003 |  |  | 0.00026 | 0.01763 | 0 |  | 1117
|  | 6006 | 6003 |  |  | 0.00024 | 0.01241 | 0 |  | 788
|  | 6007 | 6003 |  |  | 0.00012 | 0.00801 | 0 |  | 1069
|  | 6008 | 6003 |  |  | 0.00019 | 0.01445 | 0 |  | 754
|  | 6009 | 6003 |  |  | 0.00033 | 0.02418 | 0 |  | 758
|  | 6010 | 6003 |  |  | 0.00034 | 0.01683 | 0 |  | 758
|  | 6003 | 6107 |  |  | 0.00065 | 0.00791 | 0.5258 |  | 2020
|  | 6292 | 6003 |  |  | 0.0002 | 0.00409 | 0.28512 |  | 2768
|  | 6005 | 6004 |  |  | 0.00134 | 0.05853 | 0 |  | 200
|  | 6005 | 6004 |  |  | 0.00134 | 0.05853 | 0 |  | 200
|  | 6102 | 6004 |  |  | 0.00197 | 0.0205 | 0.06986 |  | 1400
|  | 6012 | 6005 |  |  | 0.00833 | 0.0569 | 0.00968 |  | 221
|  | 6012 | 6005 |  |  | 0.00833 | 0.0569 | 0.00968 |  | 221
|  | 6005 | 6117 |  |  | 0.00772 | 0.04984 | 0.00951 |  | 221
|  | 6005 | 6117 |  |  | 0.00772 | 0.04984 | 0.00951 |  | 221
|  | 6011 | 6068 |  |  | 0.00433 | 0.03013 | 0.00493 |  | 221
|  | 6163 | 6011 |  |  | 0.00329 | 0.02128 | 0.00406 |  | 221
|  | 6027 | 6012 |  |  | 0.00646 | 0.04503 | 0.00736 |  | 221
|  | 6027 | 6012 |  |  | 0.00646 | 0.04503 | 0.00736 |  | 221
|  | 6026 | 6013 |  |  | 0.00518 | 0.03346 | 0.00638 |  | 221
|  | 6013 | 6128 |  |  | 0.0055 | 0.033 | 0.00448 |  | 98
|  | 6013 | 6168 |  |  | 0.00398 | 0.0174 | 0.00265 |  | 149
|  | 6013 | 6225 |  |  | 0.0082 | 0.04681 | 0.00703 |  | 98
|  | 6014 | 6096 |  |  | 0.02367 | 0.05785 | 0.00758 |  | 98
|  | 6133 | 6014 |  |  | 0.01059 | 0.04636 | 0.00706 |  | 149
|  | 6014 | 6139 |  |  | 0.00975 | 0.05851 | 0.00794 |  | 98
|  | 6015 | 6112 |  |  | 0.0199 | 0.04863 | 0.00637 |  | 98
|  | 6236 | 6015 |  |  | 0.00985 | 0.04086 | 0.00693 |  | 149
|  | 6016 | 6168 |  |  | 0.00378 | 0.0263 | 0.0043 |  | 221
|  | 6016 | 6168 |  |  | 0.00378 | 0.0263 | 0.0043 |  | 221
|  | 6199 | 6016 |  |  | 0.00208 | 0.01421 | 0.00242 |  | 221
|  | 6199 | 6016 |  |  | 0.00208 | 0.01421 | 0.00242 |  | 221
|  | 6199 | 6016 |  |  | 0.00208 | 0.01421 | 0.00242 |  | 221
|  | 6016 | 6356 |  |  | 0.00315 | 0.01306 | 0.00222 |  | 400
|  | 6068 | 6017 |  |  | 0.00427 | 0.02759 | 0.00526 |  | 221
|  | 6068 | 6017 |  |  | 0.00427 | 0.02759 | 0.00526 |  | 221
|  | 6068 | 6017 |  |  | 0.00427 | 0.02759 | 0.00526 |  | 221
|  | 6017 | 6159 |  |  | 0.00233 | 0.01593 | 0.00271 |  | 221
|  | 6017 | 6159 |  |  | 0.00233 | 0.01593 | 0.00271 |  | 221
|  | 6017 | 6159 |  |  | 0.00233 | 0.01593 | 0.00271 |  | 221
|  | 6160 | 6018 |  |  | 0.00176 | 0.01201 | 0.00204 |  | 221
|  | 6160 | 6018 |  |  | 0.00176 | 0.01201 | 0.00204 |  | 221
|  | 6160 | 6018 |  |  | 0.00176 | 0.01201 | 0.00204 |  | 221
|  | 6018 | 6256 |  |  | 0.00261 | 0.01687 | 0.00322 |  | 221
|  | 6018 | 6256 |  |  | 0.00261 | 0.01687 | 0.00322 |  | 221
|  | 6018 | 6256 |  |  | 0.00261 | 0.01687 | 0.00322 |  | 221
|  | 6040 | 6019 |  |  | 0.0008 | 0.00518 | 0.00099 |  | 221
|  | 6040 | 6019 |  |  | 0.0008 | 0.00518 | 0.00099 |  | 221
|  | 6040 | 6019 |  |  | 0.0008 | 0.00518 | 0.00099 |  | 221
|  | 6019 | 6113 |  |  | 0.00154 | 0.00995 | 0.0019 |  | 221
|  | 6019 | 6113 |  |  | 0.00154 | 0.00995 | 0.0019 |  | 221
|  | 6019 | 6306 |  |  | 0.01058 | 0.02586 | 0.00339 |  | 98
|  | 6019 | 6313 |  |  | 0.00538 | 0.03672 | 0.00625 |  | 221
|  | 6019 | 6313 |  |  | 0.00538 | 0.03672 | 0.00625 |  | 221
|  | 6020 | 6212 |  |  | 0.00352 | 0.0146 | 0.00248 |  | 149
|  | 6020 | 6252 |  |  | 0.01082 | 0.04487 | 0.00761 |  | 149
|  | 6022 | 6021 |  |  | 0.00033 | 0.01733 | 0 |  | 948
|  | 6118 | 6021 |  |  | 0.00013 | 0.00161 | 0.10699 |  | 2020
|  | 6021 | 6210 |  |  | 0.00053 | 0.00643 | 0.42698 |  | 2020
|  | 6023 | 6022 |  |  | 0.00043 | 0.02783 | 0 |  | 438
|  | 6315 | 6022 |  |  | 0.0043 | 0.03071 | 0.05598 |  | 443
|  | 6022 | 6350 |  |  | 0.00257 | 0.01837 | 0.03349 |  | 443
|  | 6120 | 6023 |  |  | 0.00776 | 0.03392 | 0.00517 |  | 221
|  | 6023 | 6262 |  |  | 0.00666 | 0.04639 | 0.00758 |  | 221
|  | 6023 | 6262 |  |  | 0.00666 | 0.04639 | 0.00758 |  | 221
|  | 6024 | 6181 |  |  | 0.01205 | 0.05372 | 0.00788 |  | 221
|  | 6024 | 6219 |  |  | 0.004 | 0.02403 | 0.00326 |  | 300
|  | 6024 | 6330 |  |  | 0.00775 | 0.04653 | 0.00631 |  | 221
|  | 6025 | 6060 |  |  | 0.00724 | 0.04134 | 0.00621 |  | 250
|  | 6121 | 6025 |  |  | 0.00399 | 0.02277 | 0.00342 |  | 221
|  | 6025 | 6337 |  |  | 0.00373 | 0.02598 | 0.00425 |  | 221
|  | 6025 | 6337 |  |  | 0.00373 | 0.02598 | 0.00425 |  | 221
|  | 6352 | 6025 |  |  | 0.00808 | 0.01942 | 0.00264 |  | 221
|  | 6026 | 6182 |  |  | 0.00598 | 0.04088 | 0.00695 |  | 221
|  | 6236 | 6026 |  |  | 0.00321 | 0.02074 | 0.00396 |  | 221
|  | 6236 | 6026 |  |  | 0.00321 | 0.02074 | 0.00396 |  | 221
|  | 6027 | 6181 |  |  | 0.00709 | 0.0494 | 0.00808 |  | 300
|  | 6126 | 6028 |  |  | 0.00239 | 0.01662 | 0.00272 |  | 221
|  | 6126 | 6028 |  |  | 0.00239 | 0.01662 | 0.00272 |  | 221
|  | 6028 | 6223 |  |  | 0.00261 | 0.01816 | 0.00297 |  | 221
|  | 6028 | 6223 |  |  | 0.00261 | 0.01816 | 0.00297 |  | 221
|  | 6028 | 6289 |  |  | 0.0098 | 0.05596 | 0.00841 |  | 98
|  | 6029 | 6221 |  |  | 0.02678 | 0.11107 | 0.01885 |  | 149
|  | 6329 | 6029 |  |  | 0.01886 | 0.07826 | 0.01328 |  | 149
|  | 6031 | 6030 |  |  | 0.00319 | 0.1363 | 0 |  | 124
|  | 6030 | 6172 |  |  | 0.00307 | 0.02195 | 0.04002 |  | 443
|  | 6030 | 6188 |  |  | 0.01107 | 0.07911 | 0.14424 |  | 443
|  | 6030 | 7274 |  |  | 0.0079 | 0.05646 | 0.10294 |  | 443
|  | 6173 | 6031 |  |  | 0.03353 | 0.08197 | 0.01073 |  | 98
|  | 6032 | 6207 |  |  | 0.01092 | 0.04528 | 0.00768 |  | 149
|  | 6217 | 6032 |  |  | 0.00379 | 0.02164 | 0.00325 |  | 98
|  | 6034 | 6033 |  |  | 0.00014 | 0.00944 | 0 |  | 1058
|  | 6107 | 6033 |  |  | 0.00039 | 0.00803 | 0.56039 |  | 2768
|  | 6033 | 6342 |  |  | 0.00011 | 0.00135 | 0.0896 |  | 2020
|  | 6035 | 6034 |  |  | 0.0004 | 0.01618 | 0 |  | 540
|  | 6035 | 6034 |  |  | 0.0004 | 0.01618 | 0 |  | 540
|  | 6108 | 6034 |  |  | 0.00498 | 0.04865 | 0.0936 |  | 548
|  | 6034 | 6119 |  |  | 0.00307 | 0.02194 | 0.04 |  | 443
|  | 6034 | 6255 |  |  | 0.00338 | 0.02413 | 0.044 |  | 443
|  | 6034 | 6343 |  |  | 0.00082 | 0.00798 | 0.01535 |  | 548
|  | 6061 | 6035 |  |  | 0.00446 | 0.03049 | 0.00519 |  | 221
|  | 6061 | 6035 |  |  | 0.00446 | 0.03049 | 0.00519 |  | 221
|  | 6123 | 6035 |  |  | 0.00473 | 0.03056 | 0.00583 |  | 221
|  | 6123 | 6035 |  |  | 0.00473 | 0.03056 | 0.00583 |  | 221
|  | 6035 | 6306 |  |  | 0.00918 | 0.05241 | 0.00787 |  | 98
|  | 6037 | 6036 |  |  | 0.00033 | 0.0183 | 0 |  | 467
|  | 6037 | 6036 |  |  | 0.00033 | 0.0183 | 0 |  | 467
|  | 6037 | 6036 |  |  | 0.00033 | 0.0183 | 0 |  | 467
|  | 6036 | 6067 |  |  | 0.00172 | 0.01789 | 0.06095 |  | 750
|  | 6036 | 6142 |  |  | 0.00123 | 0.01275 | 0.04344 |  | 750
|  | 6036 | 6142 |  |  | 0.00123 | 0.01275 | 0.04344 |  | 750
|  | 6287 | 6036 |  |  | 0.00203 | 0.01984 | 0.03818 |  | 548
|  | 6036 | 6334 |  |  | 0.00352 | 0.02515 | 0.04586 |  | 443
|  | 6094 | 6037 |  |  | 0.00228 | 0.01555 | 0.00264 |  | 221
|  | 6094 | 6037 |  |  | 0.00228 | 0.01555 | 0.00264 |  | 221
|  | 6220 | 6037 |  |  | 0.00245 | 0.01672 | 0.00284 |  | 221
|  | 6220 | 6037 |  |  | 0.00245 | 0.01672 | 0.00284 |  | 221
|  | 6220 | 6037 |  |  | 0.00245 | 0.01672 | 0.00284 |  | 221
|  | 6039 | 6038 |  |  | 0.00027 | 0.0133 | 0 |  | 1269
|  | 6041 | 6038 |  |  | 0.0004 | 0.02009 | 0 |  | 296
|  | 6042 | 6038 |  |  | 0.00042 | 0.03102 | 0 |  | 479
|  | 6038 | 6066 |  |  | 0.00105 | 0.01278 | 0.84902 |  | 2020
|  | 6254 | 6038 |  |  | 0.00024 | 0.00295 | 0.19592 |  | 2020
|  | 6349 | 6038 |  |  | 0.00017 | 0.002 | 0.13292 |  | 2020
|  | 6040 | 6039 |  |  | 0.00064 | 0.0344 | 0 |  | 285.39
|  | 6040 | 6039 |  |  | 0.00064 | 0.0344 | 0 |  | 285.39
|  | 6222 | 6039 |  |  | 0.00129 | 0.00919 | 0.01675 |  | 443
|  | 6040 | 6224 |  |  | 0.00927 | 0.03846 | 0.00653 |  | 149
|  | 6043 | 6236 |  |  | 0.0039 | 0.02665 | 0.00453 |  | 221
|  | 6043 | 6236 |  |  | 0.0039 | 0.02665 | 0.00453 |  | 221
|  | 6335 | 6043 |  |  | 0.00217 | 0.01509 | 0.00247 |  | 221
|  | 6335 | 6043 |  |  | 0.00217 | 0.01509 | 0.00247 |  | 221
|  | 6044 | 6203 |  |  | 0.00617 | 0.02696 | 0.00411 |  | 149
|  | 6204 | 6044 |  |  | 0.00268 | 0.01111 | 0.00189 |  | 149
|  | 6044 | 6284 |  |  | 0.00593 | 0.02596 | 0.00395 |  | 149
|  | 6044 | 6323 |  |  | 0.0021 | 0.01432 | 0.00244 |  | 221
|  | 6044 | 6323 |  |  | 0.0021 | 0.01432 | 0.00244 |  | 221
|  | 6046 | 6045 |  |  | 8e-05 | 0.0073 | 0 |  | 1198
|  | 6048 | 6045 |  |  | 0.0014 | 0.07775 | 0 |  | 233
|  | 6049 | 6045 |  |  | 0.00046 | 0.04414 | 0 |  | 283
|  | 6050 | 6045 |  |  | 0.00056 | 0.04367 | 0 |  | 256
|  | 6051 | 6045 |  |  | 0.00035 | 0.0254 | 0 |  | 351
|  | 6052 | 6045 |  |  | 0.00074 | 0.03404 | 0 |  | 342
|  | 6053 | 6045 |  |  | 0.00028 | 0.02922 | 0 |  | 352
|  | 6054 | 6045 |  |  | 0.00061 | 0.05567 | 0 |  | 338
|  | 6066 | 6045 |  |  | 0.00059 | 0.00714 | 0.47436 |  | 2020
|  | 6210 | 6045 |  |  | 0.00142 | 0.01727 | 1.1471 |  | 2020
|  | 6045 | 6234 |  |  | 0.00031 | 0.0037 | 0.24613 |  | 2020
|  | 6047 | 6046 |  |  | 0.00056 | 0.0418 | 0 |  | 320
|  | 6047 | 6046 |  |  | 0.00056 | 0.0418 | 0 |  | 320
|  | 6198 | 6046 |  |  | 0.00141 | 0.01004 | 0.0183 |  | 523
|  | 6046 | 6285 |  |  | 0.00296 | 0.02891 | 0.05562 |  | 647
|  | 6047 | 6150 |  |  | 0.00335 | 0.02337 | 0.00382 |  | 221
|  | 6047 | 6150 |  |  | 0.00335 | 0.02337 | 0.00382 |  | 221
|  | 6291 | 6047 |  |  | 0.00187 | 0.01206 | 0.0023 |  | 221
|  | 6291 | 6047 |  |  | 0.00187 | 0.01206 | 0.0023 |  | 221
|  | 6226 | 6055 |  |  | 0.018 | 0.10807 | 0.01467 |  | 98
|  | 6055 | 6286 |  |  | 0.00882 | 0.0504 | 0.00757 |  | 98
|  | 6057 | 6056 |  |  | 0.00023 | 0.01095 | 0 |  | 1171
|  | 6056 | 6066 |  |  | 0.00014 | 0.00165 | 0.10973 |  | 2020
|  | 6161 | 6056 |  |  | 0.00011 | 0.00227 | 0.15827 |  | 3146
|  | 6298 | 6056 |  |  | 8e-05 | 0.001 | 0.06674 |  | 2020
|  | 6058 | 6057 |  |  | 0.00061 | 0.02173 | 0 |  | 328
|  | 6058 | 6057 |  |  | 0.00061 | 0.02173 | 0 |  | 328
|  | 6067 | 6057 |  |  | 0.001 | 0.00977 | 0.01879 |  | 548
|  | 6057 | 6177 |  |  | 0.00628 | 0.06139 | 0.11812 |  | 548
|  | 6058 | 6124 |  |  | 0.00613 | 0.04269 | 0.00698 |  | 221
|  | 6058 | 6124 |  |  | 0.00613 | 0.04269 | 0.00698 |  | 221
|  | 6058 | 6124 |  |  | 0.00613 | 0.04269 | 0.00698 |  | 221
|  | 6300 | 6058 |  |  | 0.00293 | 0.01895 | 0.00362 |  | 221
|  | 6357 | 6059 |  |  | 0.01709 | 0.07089 | 0.01203 |  | 149
|  | 6060 | 6157 |  |  | 0.00969 | 0.05535 | 0.00832 |  | 221
|  | 6314 | 6060 |  |  | 0.00648 | 0.02889 | 0.00424 |  | 149
|  | 6061 | 6219 |  |  | 0.00959 | 0.02345 | 0.00307 |  | 221
|  | 6061 | 6224 |  |  | 0.01257 | 0.03074 | 0.00403 |  | 98
|  | 6063 | 6062 |  |  | 0.00012 | 0.00745 | 0 |  | 1206
|  | 6075 | 6062 |  |  | 0.0006 | 0.00726 | 0.48242 |  | 2020
|  | 7199 | 6062 |  |  | 0.00097 | 0.01173 | 0.77933 |  | 2020
|  | 6064 | 6063 |  |  | 0.00104 | 0.04096 | 0 |  | 200
|  | 6063 | 6192 |  |  | 0.00419 | 0.04091 | 0.07872 |  | 647
|  | 8094 | 6063 |  |  | 0.00384 | 0.03753 | 0.07222 |  | 800
|  | 6064 | 6341 |  |  | 0.01342 | 0.05869 | 0.00894 |  | 149
|  | 6065 | 6262 |  |  | 0.00781 | 0.04461 | 0.0067 |  | 98
|  | 6067 | 6066 |  |  | 0.00017 | 0.00814 | 0 |  | 1115
|  | 6069 | 6066 |  |  | 0.00023 | 0.01215 | 0 |  | 667
|  | 6070 | 6066 |  |  | 0.00044 | 0.02944 | 0 |  | 677
|  | 6071 | 6066 |  |  | 0.00013 | 0.00964 | 0 |  | 670
|  | 6072 | 6066 |  |  | 0.00026 | 0.02419 | 0 |  | 679
|  | 6073 | 6066 |  |  | 0.00026 | 0.01616 | 0 |  | 664
|  | 6074 | 6066 |  |  | 0.00036 | 0.01602 | 0 |  | 666
|  | 6068 | 6067 |  |  | 0.00105 | 0.0432 | 0 |  | 300
|  | 6068 | 6067 |  |  | 0.00105 | 0.0432 | 0 |  | 300
|  | 6279 | 6067 |  |  | 0.00289 | 0.02062 | 0.0376 |  | 443
|  | 6076 | 6075 |  |  | 0.00022 | 0.01507 | 0 |  | 1058
|  | 6078 | 6075 |  |  | 0.00016 | 0.01164 | 0 |  | 1159
|  | 6079 | 6075 |  |  | 9e-05 | 0.00542 | 0 |  | 1165
|  | 6080 | 6075 |  |  | 8e-05 | 0.0074 | 0 |  | 1152
|  | 6075 | 6101 |  |  | 0.00034 | 0.00413 | 0.27429 |  | 2020
|  | 7018 | 6075 |  |  | 0.00154 | 0.01865 | 1.2391 |  | 2020
|  | 6077 | 6076 |  |  | 0.0007 | 0.0251 | 0 |  | 185.22
|  | 6102 | 6076 |  |  | 0.00351 | 0.02507 | 0.04571 |  | 850
|  | 6188 | 6076 |  |  | 0.00528 | 0.03774 | 0.0688 |  | 443
|  | 6077 | 6135 |  |  | 0.01114 | 0.04621 | 0.00784 |  | 149
|  | 6077 | 6311 |  |  | 0.01033 | 0.04605 | 0.00675 |  | 149
|  | 6082 | 6081 |  |  | 0.00602 | 0.1165 | 0 |  | 80
|  | 6083 | 6081 |  |  | 0.00631 | 0.2531 | 0 |  | 80
|  | 6081 | 6156 |  |  | 0.00412 | 0.01838 | 0.0027 |  | 156.45
|  | 6212 | 6081 |  |  | 0.00581 | 0.0241 | 0.00409 |  | 149
|  | 6085 | 6084 |  |  | 0.01088 | 0.45298 | 0 |  | 31
|  | 6086 | 6084 |  |  | 0.00567 | 0.21309 | 0 |  | 41
|  | 6087 | 6084 |  |  | 0.01529 | 0.2834 | 0 |  | 43
|  | 6088 | 6084 |  |  | 0.00292 | 0.0945 | 0 |  | 25
|  | 6089 | 6084 |  |  | 0.00558 | 0.2567 | 0 |  | 25
|  | 6090 | 6084 |  |  | 0.00213 | 0.09907 | 0 |  | 46
|  | 6084 | 6136 |  |  | 0.00536 | 0.03659 | 0.00622 |  | 221
|  | 6084 | 6355 |  |  | 0.00317 | 0.01386 | 0.00211 |  | 221
|  | 6091 | 6176 |  |  | 0.01965 | 0.04804 | 0.00629 |  | 221
|  | 6251 | 6091 |  |  | 0.00626 | 0.03578 | 0.00538 |  | 102.9
|  | 6265 | 6092 |  |  | 0.03066 | 0.13415 | 0.02043 |  | 221
|  | 6092 | 6340 |  |  | 0.02123 | 0.09289 | 0.01415 |  | 221
|  | 6094 | 6093 |  |  | 0.01077 | 0.02588 | 0.00351 |  | 98
|  | 6093 | 6191 |  |  | 0.00537 | 0.02229 | 0.00378 |  | 149
|  | 6094 | 6352 |  |  | 0.00312 | 0.02171 | 0.00355 |  | 221
|  | 6094 | 6352 |  |  | 0.00312 | 0.02171 | 0.00355 |  | 221
|  | 6116 | 6095 |  |  | 0.02712 | 0.06628 | 0.00868 |  | 98
|  | 6095 | 6353 |  |  | 0.00442 | 0.03018 | 0.00514 |  | 221
|  | 6095 | 6353 |  |  | 0.00442 | 0.03018 | 0.00514 |  | 221
|  | 6095 | 6358 |  |  | 0.00976 | 0.04048 | 0.00687 |  | 250
|  | 6196 | 6096 |  |  | 0.02156 | 0.08942 | 0.01517 |  | 149
|  | 6096 | 6202 |  |  | 0.01774 | 0.10129 | 0.01522 |  | 98
|  | 6096 | 6340 |  |  | 0.02271 | 0.13634 | 0.0185 |  | 98
|  | 6097 | 6220 |  |  | 0.00366 | 0.025 | 0.00425 |  | 221
|  | 6097 | 6220 |  |  | 0.00366 | 0.025 | 0.00425 |  | 221
|  | 6097 | 6225 |  |  | 0.01044 | 0.04569 | 0.00696 |  | 149
|  | 6098 | 6123 |  |  | 0.00317 | 0.02048 | 0.00391 |  | 221
|  | 6098 | 6123 |  |  | 0.00317 | 0.02048 | 0.00391 |  | 221
|  | 6098 | 6208 |  |  | 0.00691 | 0.01691 | 0.00221 |  | 98
|  | 6098 | 6289 |  |  | 0.00552 | 0.02415 | 0.00368 |  | 149
|  | 6099 | 6204 |  |  | 0.00266 | 0.01519 | 0.00228 |  | 98
|  | 6099 | 6225 |  |  | 0.0031 | 0.01769 | 0.00266 |  | 98
|  | 6099 | 6310 |  |  | 0.00667 | 0.02767 | 0.0047 |  | 149
|  | 6100 | 6128 |  |  | 0.01671 | 0.10034 | 0.01362 |  | 98
|  | 6180 | 6100 |  |  | 0.00956 | 0.0418 | 0.00637 |  | 149
|  | 6283 | 6100 |  |  | 0.00566 | 0.0323 | 0.00485 |  | 98
|  | 6102 | 6101 |  |  | 0.00013 | 0.0085 | 0 |  | 1307
|  | 6104 | 6101 |  |  | 0.00031 | 0.02423 | 0 |  | 378
|  | 6105 | 6101 |  |  | 0.00037 | 0.03898 | 0 |  | 368
|  | 6106 | 6101 |  |  | 0.00018 | 0.00963 | 0 |  | 560
|  | 6103 | 6102 |  |  | 0.00102 | 0.04506 | 0 |  | 439
|  | 6103 | 6117 |  |  | 0.00862 | 0.06005 | 0.00982 |  | 221
|  | 6103 | 6117 |  |  | 0.00862 | 0.06005 | 0.00982 |  | 221
|  | 6103 | 6183 |  |  | 0.01177 | 0.05149 | 0.00784 |  | 149
|  | 6108 | 6107 |  |  | 0.00061 | 0.04374 | 0 |  | 380
|  | 6110 | 6107 |  |  | 0.00015 | 0.01079 | 0 |  | 1181
|  | 6111 | 6107 |  |  | 0.00014 | 0.01069 | 0 |  | 1208
|  | 6107 | 8082 |  |  | 0.00113 | 0.01368 | 0.90909 |  | 2020
|  | 6109 | 6108 |  |  | 0.00252 | 0.10367 | 0 |  | 137
|  | 6108 | 6192 |  |  | 0.00493 | 0.03524 | 0.06426 |  | 523
|  | 6338 | 6109 |  |  | 0.03888 | 0.09504 | 0.01244 |  | 98
|  | 6113 | 6175 |  |  | 0.00078 | 0.00501 | 0.00096 |  | 221
|  | 6113 | 6175 |  |  | 0.00078 | 0.00501 | 0.00096 |  | 221
|  | 6113 | 6345 |  |  | 0.00258 | 0.01129 | 0.00172 |  | 149
|  | 6114 | 6204 |  |  | 0.01029 | 0.04585 | 0.00672 |  | 149
|  | 6114 | 6261 |  |  | 0.00516 | 0.03097 | 0.0042 |  | 98
|  | 6159 | 6115 |  |  | 0.00432 | 0.02954 | 0.00503 |  | 221
|  | 6159 | 6115 |  |  | 0.00432 | 0.02954 | 0.00503 |  | 221
|  | 6115 | 6191 |  |  | 0.0085 | 0.03718 | 0.00566 |  | 149
|  | 6115 | 6225 |  |  | 0.0095 | 0.05707 | 0.00774 |  | 98
|  | 6115 | 6250 |  |  | 0.00313 | 0.01394 | 0.00204 |  | 149
|  | 6181 | 6116 |  |  | 0.01119 | 0.06392 | 0.00961 |  | 98
|  | 6119 | 6118 |  |  | 0.00021 | 0.01219 | 0 |  | 1133
|  | 6118 | 6349 |  |  | 9e-05 | 0.00182 | 0.12727 |  | 2768
|  | 6120 | 6119 |  |  | 0.00056 | 0.0289 | 0 |  | 350
|  | 6120 | 6119 |  |  | 0.00056 | 0.0289 | 0 |  | 350
|  | 6119 | 6354 |  |  | 0.00095 | 0.00925 | 0.01779 |  | 548
|  | 6290 | 6120 |  |  | 0.00336 | 0.02297 | 0.00391 |  | 221
|  | 6290 | 6120 |  |  | 0.00336 | 0.02297 | 0.00391 |  | 221
|  | 6121 | 6174 |  |  | 0.00587 | 0.03351 | 0.00504 |  | 98
|  | 6121 | 6179 |  |  | 0.0239 | 0.05842 | 0.00765 |  | 98
|  | 6220 | 6121 |  |  | 0.0032 | 0.02187 | 0.00372 |  | 221
|  | 6220 | 6121 |  |  | 0.0032 | 0.02187 | 0.00372 |  | 221
|  | 6122 | 6327 |  |  | 0.03109 | 0.07602 | 0.00995 |  | 98
|  | 7337 | 6122 |  |  | 0.02322 | 0.13264 | 0.01993 |  | 98
|  | 6233 | 6123 |  |  | 0.00405 | 0.02315 | 0.00348 |  | 98
|  | 6124 | 6131 |  |  | 0.01842 | 0.07644 | 0.01297 |  | 149
|  | 6191 | 6124 |  |  | 0.00835 | 0.05393 | 0.01029 |  | 221
|  | 6124 | 6314 |  |  | 0.01906 | 0.08338 | 0.0127 |  | 149
|  | 6180 | 6125 |  |  | 0.00599 | 0.02482 | 0.00421 |  | 149
|  | 6125 | 6322 |  |  | 0.01845 | 0.08069 | 0.01229 |  | 149
|  | 6126 | 6130 |  |  | 0.00394 | 0.01755 | 0.00257 |  | 221
|  | 6126 | 6176 |  |  | 0.00718 | 0.05004 | 0.00818 |  | 221
|  | 6126 | 6176 |  |  | 0.00718 | 0.05004 | 0.00818 |  | 221
|  | 6126 | 6313 |  |  | 0.00918 | 0.0551 | 0.00748 |  | 98
|  | 6127 | 6237 |  |  | 0.01441 | 0.08233 | 0.01237 |  | 98
|  | 6338 | 6127 |  |  | 0.01299 | 0.07418 | 0.01115 |  | 98
|  | 6127 | 8102 |  |  | 0.03512 | 0.08585 | 0.01124 |  | 98
|  | 6128 | 6276 |  |  | 0.01619 | 0.03957 | 0.00518 |  | 200
|  | 6129 | 6309 |  |  | 0.02452 | 0.10724 | 0.01633 |  | 149
|  | 6129 | 6336 |  |  | 0.01251 | 0.07513 | 0.0102 |  | 98
|  | 6130 | 6230 |  |  | 0.0041 | 0.035 | 0.0058 |  | 230
|  | 6130 | 6231 |  |  | 0.00525 | 0.02339 | 0.00343 |  | 149
|  | 6131 | 6251 |  |  | 0.02579 | 0.06305 | 0.00826 |  | 109.76
|  | 6132 | 6137 |  |  | 0.00931 | 0.05592 | 0.00759 |  | 98
|  | 6175 | 6132 |  |  | 0.00341 | 0.01491 | 0.00227 |  | 250
|  | 6190 | 6133 |  |  | 0.01462 | 0.06065 | 0.01029 |  | 149
|  | 6134 | 6140 |  |  | 0.01102 | 0.04818 | 0.00734 |  | 149
|  | 6134 | 6358 |  |  | 0.01529 | 0.06688 | 0.01019 |  | 149
|  | 6195 | 6135 |  |  | 0.018 | 0.07467 | 0.01267 |  | 149
|  | 6358 | 6136 |  |  | 0.00974 | 0.04339 | 0.00636 |  | 221
|  | 6137 | 6184 |  |  | 0.01801 | 0.04326 | 0.00587 |  | 102.9
|  | 6137 | 6217 |  |  | 0.00779 | 0.01906 | 0.0025 |  | 98
|  | 6157 | 6138 |  |  | 0.03762 | 0.09196 | 0.01204 |  | 98
|  | 6138 | 6286 |  |  | 0.02051 | 0.0914 | 0.0134 |  | 149
|  | 6139 | 6339 |  |  | 0.01781 | 0.10172 | 0.01528 |  | 98
|  | 6142 | 6141 |  |  | 0.0002 | 0.00909 | 0 |  | 1326
|  | 6142 | 6141 |  |  | 0.0002 | 0.00909 | 0 |  | 1326
|  | 6144 | 6141 |  |  | 0.00106 | 0.04778 | 0 |  | 265
|  | 6145 | 6141 |  |  | 0.00027 | 0.01788 | 0 |  | 1093
|  | 6146 | 6141 |  |  | 0.00024 | 0.01722 | 0 |  | 1090
|  | 6147 | 6141 |  |  | 0.0002 | 0.01493 | 0 |  | 1332
|  | 6148 | 6141 |  |  | 0.00013 | 0.00914 | 0 |  | 1248
|  | 6149 | 6141 |  |  | 4e-05 | 0.00474 | 0 |  | 1255
|  | 6141 | 6161 |  |  | 0.00052 | 0.00627 | 0.4163 |  | 2020
|  | 6141 | 6197 |  |  | 0.00014 | 0.00318 | 0.27573 |  | 4352
|  | 6239 | 6141 |  |  | 0.00025 | 0.00304 | 0.20218 |  | 2400
|  | 6143 | 6142 |  |  | 0.0003 | 0.02159 | 0 |  | 443
|  | 6143 | 6142 |  |  | 0.0003 | 0.02159 | 0 |  | 443
|  | 6143 | 6142 |  |  | 0.0003 | 0.02159 | 0 |  | 443
|  | 6142 | 6162 |  |  | 0.00533 | 0.03805 | 0.06937 |  | 443
|  | 6143 | 6284 |  |  | 0.00613 | 0.04273 | 0.00699 |  | 221
|  | 6143 | 6284 |  |  | 0.00613 | 0.04273 | 0.00699 |  | 221
|  | 6312 | 6143 |  |  | 0.00214 | 0.01491 | 0.00244 |  | 250
|  | 6312 | 6143 |  |  | 0.00214 | 0.01491 | 0.00244 |  | 250
|  | 6312 | 6143 |  |  | 0.00214 | 0.01491 | 0.00244 |  | 250
|  | 6312 | 6143 |  |  | 0.00214 | 0.01491 | 0.00244 |  | 250
|  | 6150 | 6356 |  |  | 0.00408 | 0.02634 | 0.00503 |  | 221
|  | 6150 | 6356 |  |  | 0.00408 | 0.02634 | 0.00503 |  | 221
|  | 6190 | 6151 |  |  | 0.01488 | 0.06632 | 0.00972 |  | 221
|  | 6151 | 6311 |  |  | 0.02053 | 0.09148 | 0.01341 |  | 149
|  | 6327 | 6151 |  |  | 0.05056 | 0.12359 | 0.01618 |  | 150
|  | 6153 | 6152 |  |  | 0.00286 | 0.10993 | 0 |  | 155
|  | 6152 | 6177 |  |  | 0.00504 | 0.036 | 0.06563 |  | 443
|  | 6152 | 6198 |  |  | 0.00248 | 0.02429 | 0.04673 |  | 548
|  | 6241 | 6153 |  |  | 0.0044 | 0.03067 | 0.00501 |  | 221
|  | 6241 | 6153 |  |  | 0.0044 | 0.03067 | 0.00501 |  | 221
|  | 6153 | 6324 |  |  | 0.00612 | 0.0418 | 0.00711 |  | 221
|  | 6153 | 6324 |  |  | 0.00612 | 0.0418 | 0.00711 |  | 221
|  | 6176 | 6154 |  |  | 0.01188 | 0.04928 | 0.00836 |  | 149
|  | 6252 | 6154 |  |  | 0.02199 | 0.0912 | 0.01548 |  | 149
|  | 6155 | 6284 |  |  | 0.00973 | 0.05559 | 0.00835 |  | 98
|  | 6156 | 6282 |  |  | 0.00873 | 0.05961 | 0.01014 |  | 221
|  | 6158 | 6341 |  |  | 0.02816 | 0.06884 | 0.00901 |  | 98
|  | 8104 | 6158 |  |  | 0.00916 | 0.05232 | 0.00786 |  | 98
|  | 6281 | 6159 |  |  | 0.00206 | 0.00903 | 0.00138 |  | 250
|  | 6160 | 6175 |  |  | 0.00216 | 0.01479 | 0.00252 |  | 221
|  | 6160 | 6175 |  |  | 0.00216 | 0.01479 | 0.00252 |  | 221
|  | 6160 | 6233 |  |  | 0.00526 | 0.02342 | 0.00343 |  | 149
|  | 6160 | 6330 |  |  | 0.00719 | 0.03146 | 0.00479 |  | 149
|  | 6162 | 6161 |  |  | 0.00024 | 0.01685 | 0 |  | 1132
|  | 6164 | 6161 |  |  | 0.00022 | 0.01652 | 0 |  | 880
|  | 6165 | 6161 |  |  | 0.00034 | 0.01841 | 0 |  | 879
|  | 6166 | 6161 |  |  | 0.00011 | 0.00775 | 0 |  | 880
|  | 6167 | 6161 |  |  | 0.0002 | 0.01447 | 0 |  | 883
|  | 6161 | 7018 |  |  | 0.00084 | 0.01712 | 1.1942 |  | 3146
|  | 6163 | 6162 |  |  | 0.00109 | 0.04275 | 0 |  | 184.2
|  | 6162 | 6277 |  |  | 0.00506 | 0.03614 | 0.0659 |  | 443
|  | 6279 | 6162 |  |  | 0.00087 | 0.00624 | 0.01138 |  | 443
|  | 6280 | 6163 |  |  | 0.00495 | 0.02053 | 0.00348 |  | 149
|  | 6168 | 6209 |  |  | 0.01804 | 0.07482 | 0.0127 |  | 149
|  | 6168 | 6261 |  |  | 0.00295 | 0.00722 | 0.00094 |  | 147
|  | 6170 | 6169 |  |  | 0.00027 | 0.01779 | 0 |  | 1108
|  | 6169 | 6239 |  |  | 0.00065 | 0.00782 | 0.51936 |  | 2020
|  | 6171 | 6170 |  |  | 0.00057 | 0.03437 | 0 |  | 297
|  | 6170 | 6235 |  |  | 0.0015 | 0.01464 | 0.02816 |  | 548
|  | 6308 | 6170 |  |  | 0.00343 | 0.02448 | 0.04463 |  | 443
|  | 6170 | 6334 |  |  | 0.00357 | 0.02552 | 0.04652 |  | 443
|  | 6236 | 6171 |  |  | 0.00723 | 0.05035 | 0.00823 |  | 221
|  | 6173 | 6172 |  |  | 0.0013 | 0.05717 | 0 |  | 137
|  | 6173 | 6265 |  |  | 0.00345 | 0.01429 | 0.00242 |  | 250
|  | 7020 | 6173 |  |  | 0.03858 | 0.09432 | 0.01235 |  | 98
|  | 6174 | 6203 |  |  | 0.00829 | 0.02025 | 0.00265 |  | 221
|  | 6174 | 6250 |  |  | 0.00258 | 0.01476 | 0.00222 |  | 98
|  | 6174 | 6320 |  |  | 0.00372 | 0.02404 | 0.00459 |  | 221
|  | 6174 | 6320 |  |  | 0.00372 | 0.02404 | 0.00459 |  | 221
|  | 6175 | 6194 |  |  | 0.01297 | 0.05381 | 0.00913 |  | 149
|  | 6175 | 6289 |  |  | 0.01181 | 0.02887 | 0.00378 |  | 98
|  | 6230 | 6176 |  |  | 0.0023 | 0.016 | 0.0026 |  | 221
|  | 6178 | 6177 |  |  | 0.00082 | 0.04251 | 0 |  | 259.2
|  | 6178 | 6177 |  |  | 0.00082 | 0.04251 | 0 |  | 259.2
|  | 6235 | 6177 |  |  | 0.00202 | 0.01441 | 0.02628 |  | 523
|  | 6177 | 6287 |  |  | 0.00317 | 0.02266 | 0.04132 |  | 443
|  | 6177 | 6299 |  |  | 0.00682 | 0.06665 | 0.12825 |  | 548
|  | 6177 | 6308 |  |  | 0.00546 | 0.03901 | 0.07112 |  | 443
|  | 6334 | 6177 |  |  | 0.00073 | 0.00718 | 0.01381 |  | 647
|  | 6178 | 6209 |  |  | 0.00915 | 0.04079 | 0.00598 |  | 149
|  | 6332 | 6178 |  |  | 0.00369 | 0.02383 | 0.00455 |  | 221
|  | 6291 | 6179 |  |  | 0.00323 | 0.0194 | 0.00263 |  | 98
|  | 6182 | 6201 |  |  | 0.00497 | 0.02172 | 0.00331 |  | 149
|  | 6183 | 6206 |  |  | 0.01289 | 0.07363 | 0.01106 |  | 98
|  | 6184 | 6185 |  |  | 0.01258 | 0.03077 | 0.00403 |  | 98
|  | 6184 | 6205 |  |  | 0.00904 | 0.04029 | 0.00591 |  | 149
|  | 6184 | 6219 |  |  | 0.02323 | 0.05678 | 0.00744 |  | 98
|  | 6185 | 6313 |  |  | 0.01416 | 0.03461 | 0.00453 |  | 98
|  | 6186 | 6187 |  |  | 0.00175 | 0.01131 | 0.00216 |  | 221
|  | 6186 | 6187 |  |  | 0.00175 | 0.01131 | 0.00216 |  | 221
|  | 6186 | 6351 |  |  | 0.00169 | 0.0118 | 0.00193 |  | 221
|  | 6186 | 6351 |  |  | 0.00169 | 0.0118 | 0.00193 |  | 221
|  | 6187 | 6219 |  |  | 0.00752 | 0.03293 | 0.00502 |  | 149
|  | 6187 | 6289 |  |  | 0.00637 | 0.02643 | 0.00449 |  | 149
|  | 6189 | 6188 |  |  | 0.00227 | 0.06067 | 0 |  | 178
|  | 6188 | 7305 |  |  | 0.00756 | 0.05401 | 0.09846 |  | 460
|  | 6327 | 6189 |  |  | 0.01842 | 0.11058 | 0.01501 |  | 98
|  | 6193 | 6192 |  |  | 0.00113 | 0.06451 | 0 |  | 125
|  | 6193 | 6206 |  |  | 0.01507 | 0.09046 | 0.01228 |  | 98
|  | 6193 | 6326 |  |  | 0.03488 | 0.08525 | 0.01116 |  | 98
|  | 6196 | 6194 |  |  | 0.01994 | 0.08268 | 0.01403 |  | 149
|  | 6194 | 6231 |  |  | 0.00815 | 0.03567 | 0.00543 |  | 149
|  | 6232 | 6194 |  |  | 0.00593 | 0.04134 | 0.00676 |  | 221
|  | 6195 | 7314 |  |  | 0.01465 | 0.06078 | 0.01031 |  | 149
|  | 6198 | 6197 |  |  | 0.00015 | 0.01413 | 0 |  | 1372
|  | 6197 | 6234 |  |  | 0.00025 | 0.003 | 0.19905 |  | 2020
|  | 6197 | 6333 |  |  | 0.00012 | 0.00144 | 0.09542 |  | 2020
|  | 6199 | 6198 |  |  | 0.00048 | 0.01693 | 0 |  | 420
|  | 6199 | 6198 |  |  | 0.00048 | 0.01693 | 0 |  | 420
|  | 6199 | 6198 |  |  | 0.00048 | 0.01693 | 0 |  | 420
|  | 6287 | 6198 |  |  | 0.00092 | 0.00901 | 0.01734 |  | 548
|  | 6337 | 6199 |  |  | 0.00218 | 0.01487 | 0.00253 |  | 221
|  | 6337 | 6199 |  |  | 0.00218 | 0.01487 | 0.00253 |  | 221
|  | 6200 | 6225 |  |  | 0.00252 | 0.01513 | 0.00205 |  | 98
|  | 6200 | 6275 |  |  | 0.00286 | 0.01632 | 0.00245 |  | 98
|  | 6200 | 6284 |  |  | 0.00797 | 0.03555 | 0.00521 |  | 149
|  | 6201 | 6203 |  |  | 0.01894 | 0.04631 | 0.00606 |  | 98
|  | 6201 | 6356 |  |  | 0.00518 | 0.02956 | 0.00444 |  | 245
|  | 6280 | 6202 |  |  | 0.02835 | 0.06931 | 0.00908 |  | 115
|  | 6340 | 6202 |  |  | 0.01509 | 0.08621 | 0.01295 |  | 115
|  | 6204 | 6337 |  |  | 0.00539 | 0.03236 | 0.00439 |  | 98
|  | 6205 | 6223 |  |  | 0.00232 | 0.01501 | 0.00286 |  | 221
|  | 6205 | 6223 |  |  | 0.00232 | 0.01501 | 0.00286 |  | 221
|  | 6207 | 6282 |  |  | 0.01027 | 0.04493 | 0.00684 |  | 149
|  | 6207 | 6313 |  |  | 0.0096 | 0.05765 | 0.00782 |  | 221
|  | 6331 | 6208 |  |  | 0.00218 | 0.0152 | 0.00249 |  | 221
|  | 6331 | 6208 |  |  | 0.00218 | 0.0152 | 0.00249 |  | 221
|  | 6208 | 6353 |  |  | 0.0108 | 0.04812 | 0.00706 |  | 149
|  | 6309 | 6209 |  |  | 0.018 | 0.078 | 0.012 |  | 150
|  | 6211 | 6210 |  |  | 0.0003 | 0.01639 | 0 |  | 978
|  | 6213 | 6210 |  |  | 0.00066 | 0.04478 | 0 |  | 363
|  | 6214 | 6210 |  |  | 0.00044 | 0.02757 | 0 |  | 718
|  | 6215 | 6210 |  |  | 0.0001 | 0.0071 | 0 |  | 721
|  | 6216 | 6210 |  |  | 0.00021 | 0.01596 | 0 |  | 710
|  | 6210 | 6292 |  |  | 0.00114 | 0.01377 | 0.91489 |  | 2020
|  | 6212 | 6211 |  |  | 0.00083 | 0.03328 | 0 |  | 381
|  | 6211 | 6359 |  |  | 0.00367 | 0.02624 | 0.04784 |  | 443
|  | 6218 | 6231 |  |  | 0.02084 | 0.09119 | 0.01389 |  | 149
|  | 6278 | 6218 |  |  | 0.00985 | 0.04084 | 0.00693 |  | 149
|  | 6219 | 6345 |  |  | 0.00408 | 0.02332 | 0.0035 |  | 98
|  | 6221 | 6322 |  |  | 0.01605 | 0.09634 | 0.01307 |  | 98
|  | 6223 | 6222 |  |  | 0.00029 | 0.0171 | 0 |  | 457
|  | 6223 | 6222 |  |  | 0.00029 | 0.0171 | 0 |  | 457
|  | 6223 | 6222 |  |  | 0.00029 | 0.0171 | 0 |  | 457
|  | 6222 | 6229 |  |  | 0.00375 | 0.03669 | 0.07059 |  | 548
|  | 6255 | 6222 |  |  | 0.00167 | 0.01635 | 0.03146 |  | 647
|  | 6222 | 6293 |  |  | 0.00233 | 0.0228 | 0.04388 |  | 647
|  | 6222 | 6354 |  |  | 0.00491 | 0.03508 | 0.06396 |  | 443
|  | 6227 | 6223 |  |  | 0.00231 | 0.01613 | 0.00264 |  | 262.5
|  | 6227 | 6223 |  |  | 0.00231 | 0.01613 | 0.00264 |  | 262.5
|  | 6224 | 6331 |  |  | 0.00467 | 0.01938 | 0.00329 |  | 149
|  | 6225 | 6307 |  |  | 0.00669 | 0.0298 | 0.00437 |  | 149
|  | 6227 | 6238 |  |  | 0.00232 | 0.01616 | 0.00264 |  | 221
|  | 6227 | 6238 |  |  | 0.00232 | 0.01616 | 0.00264 |  | 221
|  | 6227 | 6330 |  |  | 0.01472 | 0.036 | 0.00471 |  | 102.9
|  | 6229 | 6228 |  |  | 0.00011 | 0.01313 | 0 |  | 1208
|  | 6298 | 6228 |  |  | 0.00022 | 0.00262 | 0.17409 |  | 2020
|  | 6230 | 6229 |  |  | 0.00061 | 0.03602 | 0 |  | 350
|  | 6230 | 6229 |  |  | 0.00061 | 0.03602 | 0 |  | 350
|  | 6277 | 6229 |  |  | 0.00147 | 0.01434 | 0.0276 |  | 548
|  | 6230 | 6278 |  |  | 0.009 | 0.05404 | 0.00733 |  | 210
|  | 6232 | 6294 |  |  | 0.00252 | 0.01629 | 0.00311 |  | 221
|  | 6232 | 6294 |  |  | 0.00252 | 0.01629 | 0.00311 |  | 221
|  | 6235 | 6234 |  |  | 6e-05 | 0.00475 | 0 |  | 1190
|  | 6236 | 6235 |  |  | 0.00075 | 0.02962 | 0 |  | 406
|  | 6236 | 6235 |  |  | 0.00075 | 0.02962 | 0 |  | 406
|  | 6325 | 6237 |  |  | 0.01418 | 0.05883 | 0.00998 |  | 149
|  | 6237 | 8102 |  |  | 0.02383 | 0.14308 | 0.01942 |  | 98
|  | 6238 | 6345 |  |  | 0.00383 | 0.02298 | 0.00312 |  | 98
|  | 6240 | 6239 |  |  | 0.00028 | 0.01264 | 0 |  | 1194
|  | 6242 | 6239 |  |  | 0.0004 | 0.04713 | 0 |  | 380
|  | 6243 | 6239 |  |  | 0.00024 | 0.01934 | 0 |  | 690
|  | 6244 | 6239 |  |  | 0.00024 | 0.01637 | 0 |  | 957
|  | 6245 | 6239 |  |  | 0.00021 | 0.01383 | 0 |  | 965
|  | 6246 | 6239 |  |  | 0.00011 | 0.00711 | 0 |  | 967
|  | 6247 | 6239 |  |  | 0.00014 | 0.00867 | 0 |  | 694
|  | 6248 | 6239 |  |  | 0.00018 | 0.01749 | 0 |  | 689
|  | 6249 | 6239 |  |  | 0.00046 | 0.02531 | 0 |  | 685
|  | 6239 | 7414 |  |  | 0.0015 | 0.019 | 1.24 |  | 2000
|  | 6241 | 6240 |  |  | 0.00111 | 0.05088 | 0 |  | 300
|  | 6241 | 6240 |  |  | 0.00111 | 0.05088 | 0 |  | 300
|  | 6240 | 6287 |  |  | 0.00218 | 0.02128 | 0.04095 |  | 647
|  | 6240 | 6321 |  |  | 0.00473 | 0.03381 | 0.06164 |  | 443
|  | 6253 | 6329 |  |  | 0.01564 | 0.06488 | 0.01101 |  | 149
|  | 6255 | 6254 |  |  | 4e-05 | 0.00481 | 0 |  | 1350
|  | 6257 | 6254 |  |  | 0.00011 | 0.01147 | 0 |  | 726
|  | 6258 | 6254 |  |  | 0.00037 | 0.02186 | 0 |  | 731
|  | 6259 | 6254 |  |  | 0.00044 | 0.02142 | 0 |  | 333
|  | 6260 | 6254 |  |  | 0.00018 | 0.01038 | 0 |  | 914
|  | 6292 | 6254 |  |  | 7e-05 | 0.00142 | 0.09917 |  | 2768
|  | 6256 | 6255 |  |  | 0.00085 | 0.04835 | 0 |  | 300
|  | 6256 | 6255 |  |  | 0.00085 | 0.04835 | 0 |  | 300
|  | 6262 | 6319 |  |  | 0.01214 | 0.07287 | 0.00989 |  | 98
|  | 6264 | 6263 |  |  | 0.00081 | 0.03319 | 0 |  | 120
|  | 6321 | 6263 |  |  | 0.00395 | 0.03863 | 0.07433 |  | 647
|  | 6263 | 7274 |  |  | 0.00452 | 0.04698 | 0.16009 |  | 750
|  | 6266 | 6265 |  |  | 0.00703 | 0.24052 | 0 |  | 29
|  | 6267 | 6265 |  |  | 0.01927 | 0.55179 | 0 |  | 35
|  | 6268 | 6265 |  |  | 0.00822 | 0.17407 | 0 |  | 30
|  | 6269 | 6265 |  |  | 0.0207 | 0.59011 | 0 |  | 32
|  | 6270 | 6265 |  |  | 0.01825 | 0.32424 | 0 |  | 47
|  | 6271 | 6265 |  |  | 0.00336 | 0.1392 | 0 |  | 42
|  | 6272 | 6265 |  |  | 0.00455 | 0.19054 | 0 |  | 35
|  | 6273 | 6265 |  |  | 0.00863 | 0.26216 | 0 |  | 32
|  | 6274 | 6265 |  |  | 0.00902 | 0.4175 | 0 |  | 39
|  | 6275 | 6324 |  |  | 0.00458 | 0.02955 | 0.00564 |  | 221
|  | 6275 | 6324 |  |  | 0.00458 | 0.02955 | 0.00564 |  | 221
|  | 6278 | 6277 |  |  | 0.00046 | 0.02831 | 0 |  | 331
|  | 6280 | 6279 |  |  | 0.00106 | 0.03718 | 0 |  | 182.78
|  | 6279 | 6299 |  |  | 0.00218 | 0.02135 | 0.04107 |  | 548
|  | 6286 | 6285 |  |  | 0.00032 | 0.0236 | 0 |  | 311
|  | 6328 | 6286 |  |  | 0.0331 | 0.08092 | 0.0106 |  | 98
|  | 6288 | 6287 |  |  | 0.00058 | 0.03855 | 0 |  | 300
|  | 6288 | 6287 |  |  | 0.00058 | 0.03855 | 0 |  | 300
|  | 6288 | 6307 |  |  | 0.00199 | 0.01356 | 0.00231 |  | 221
|  | 6288 | 6307 |  |  | 0.00199 | 0.01356 | 0.00231 |  | 221
|  | 6288 | 6323 |  |  | 0.0013 | 0.00886 | 0.00151 |  | 221
|  | 6288 | 6323 |  |  | 0.0013 | 0.00886 | 0.00151 |  | 221
|  | 6290 | 6331 |  |  | 0.00175 | 0.01218 | 0.00199 |  | 221
|  | 6290 | 6331 |  |  | 0.00175 | 0.01218 | 0.00199 |  | 221
|  | 6293 | 6292 |  |  | 0.0002 | 0.01411 | 0 |  | 1210
|  | 6295 | 6292 |  |  | 0.00017 | 0.00896 | 0 |  | 756
|  | 6296 | 6292 |  |  | 0.00013 | 0.00766 | 0 |  | 762
|  | 6297 | 6292 |  |  | 0.00029 | 0.02084 | 0 |  | 765
|  | 6294 | 6293 |  |  | 0.00058 | 0.02427 | 0 |  | 217.8
|  | 6294 | 6339 |  |  | 0.01129 | 0.02712 | 0.00368 |  | 98
|  | 6299 | 6298 |  |  | 0.0002 | 0.01939 | 0 |  | 994
|  | 6301 | 6298 |  |  | 0.00035 | 0.02541 | 0 |  | 225
|  | 6302 | 6298 |  |  | 0.00029 | 0.02162 | 0 |  | 897
|  | 6303 | 6298 |  |  | 0.0001 | 0.00733 | 0 |  | 887
|  | 6304 | 6298 |  |  | 0.00026 | 0.01816 | 0 |  | 896
|  | 6305 | 6298 |  |  | 0.00037 | 0.02188 | 0 |  | 904
|  | 6300 | 6299 |  |  | 0.00189 | 0.06692 | 0 |  | 181
|  | 6309 | 6308 |  |  | 0.00086 | 0.06271 | 0 |  | 183.6
|  | 6310 | 6312 |  |  | 0.00222 | 0.01548 | 0.00253 |  | 221
|  | 6310 | 6312 |  |  | 0.00222 | 0.01548 | 0.00253 |  | 221
|  | 6320 | 6312 |  |  | 0.00148 | 0.01008 | 0.00171 |  | 375
|  | 6320 | 6312 |  |  | 0.00148 | 0.01008 | 0.00171 |  | 375
|  | 6316 | 6315 |  |  | 0.00143 | 0.0765 | 0 |  | 251
|  | 6343 | 6315 |  |  | 0.00542 | 0.0387 | 0.07055 |  | 443
|  | 6317 | 6316 |  |  | 0.00181 | 0.06783 | 0 |  | 189
|  | 6318 | 6317 |  |  | 0.00192 | 0.08014 | 0 |  | 198
|  | 6319 | 6318 |  |  | 0.00221 | 0.05812 | 0 |  | 163
|  | 6324 | 6320 |  |  | 0.00553 | 0.02416 | 0.00368 |  | 250
|  | 6322 | 6321 |  |  | 0.00114 | 0.03057 | 0 |  | 249
|  | 8140 | 6326 |  |  | 0.02706 | 0.06615 | 0.00866 |  | 98
|  | 6336 | 6328 |  |  | 0.02009 | 0.12065 | 0.01637 |  | 98
|  | 6334 | 6333 |  |  | 0.00033 | 0.01665 | 0 |  | 1094
|  | 6335 | 6334 |  |  | 0.00063 | 0.03435 | 0 |  | 271.8
|  | 6341 | 7202 |  |  | 0.01405 | 0.06262 | 0.00918 |  | 149
|  | 6343 | 6342 |  |  | 0.00025 | 0.01679 | 0 |  | 1137
|  | 6344 | 6343 |  |  | 0.00028 | 0.01611 | 0 |  | 400
|  | 6344 | 6343 |  |  | 0.00028 | 0.01611 | 0 |  | 400
|  | 6343 | 6350 |  |  | 0.00292 | 0.02086 | 0.03803 |  | 443
|  | 6343 | 6354 |  |  | 0.00111 | 0.0079 | 0.01439 |  | 443
|  | 6344 | 6353 |  |  | 0.00211 | 0.0144 | 0.00245 |  | 262.5
|  | 6344 | 6353 |  |  | 0.00211 | 0.0144 | 0.00245 |  | 262.5
|  | 6350 | 6349 |  |  | 0.00019 | 0.01229 | 0 |  | 1150
|  | 6351 | 6350 |  |  | 0.00179 | 0.06637 | 0 |  | 233.1
|  | 6351 | 6350 |  |  | 0.00179 | 0.06637 | 0 |  | 233.1
|  | 6350 | 6359 |  |  | 0.00816 | 0.05827 | 0.10623 |  | 443
|  | 6355 | 6354 |  |  | 0.00076 | 0.02753 | 0 |  | 193.8
|  | 6355 | 6354 |  |  | 0.00076 | 0.02753 | 0 |  | 193.8
|  | 6360 | 6359 |  |  | 0.00288 | 0.10862 | 0 |  | 136
|  | 7044 | 7001 |  |  | 0.00753 | 0.043 | 0.00646 |  | 98
|  | 7149 | 7001 |  |  | 0.02671 | 0.0653 | 0.00855 |  | 98
|  | 7001 | 7337 |  |  | 0.04314 | 0.10362 | 0.01406 |  | 98
|  | 7003 | 7002 |  |  | 0.00022 | 0.0149 | 0 |  | 1299
|  | 7005 | 7002 |  |  | 0.00041 | 0.02493 | 0 |  | 630
|  | 7006 | 7002 |  |  | 0.00012 | 0.01417 | 0 |  | 626
|  | 7007 | 7002 |  |  | 0.00034 | 0.02135 | 0 |  | 639
|  | 7008 | 7002 |  |  | 0.00045 | 0.02245 | 0 |  | 629
|  | 7009 | 7002 |  |  | 0.00049 | 0.02499 | 0 |  | 625
|  | 7104 | 7002 |  |  | 3e-05 | 0.0007 | 0.04887 |  | 3146
|  | 7002 | 7227 |  |  | 0.00036 | 0.00731 | 0.51017 |  | 3146
|  | 7366 | 7002 |  |  | 0.00016 | 0.00189 | 0.12566 |  | 2020
|  | 7004 | 7003 |  |  | 0.0009 | 0.03512 | 0 |  | 386
|  | 7004 | 7003 |  |  | 0.0009 | 0.03512 | 0 |  | 386
|  | 7004 | 7003 |  |  | 0.0009 | 0.03512 | 0 |  | 386
|  | 7003 | 7264 |  |  | 0.00225 | 0.01608 | 0.02932 |  | 523
|  | 7075 | 7004 |  |  | 0.00199 | 0.01386 | 0.00227 |  | 250
|  | 7075 | 7004 |  |  | 0.00199 | 0.01386 | 0.00227 |  | 250
|  | 7075 | 7004 |  |  | 0.00199 | 0.01386 | 0.00227 |  | 250
|  | 7004 | 7106 |  |  | 0.0021 | 0.01353 | 0.00258 |  | 221
|  | 7004 | 7106 |  |  | 0.0021 | 0.01353 | 0.00258 |  | 221
|  | 7004 | 7106 |  |  | 0.0021 | 0.01353 | 0.00258 |  | 221
|  | 7004 | 7106 |  |  | 0.0021 | 0.01353 | 0.00258 |  | 221
|  | 7004 | 7345 |  |  | 0.00591 | 0.04035 | 0.00687 |  | 221
|  | 7004 | 7345 |  |  | 0.00591 | 0.04035 | 0.00687 |  | 221
|  | 7004 | 7345 |  |  | 0.00591 | 0.04035 | 0.00687 |  | 221
|  | 7010 | 7182 |  |  | 0.01896 | 0.11385 | 0.01545 |  | 98
|  | 7010 | 7202 |  |  | 0.00553 | 0.02294 | 0.00389 |  | 149
|  | 7233 | 7010 |  |  | 0.00425 | 0.01763 | 0.00299 |  | 149
|  | 7254 | 7011 |  |  | 0.00899 | 0.04008 | 0.00588 |  | 149
|  | 7011 | 7300 |  |  | 0.00567 | 0.0248 | 0.00378 |  | 149
|  | 7012 | 7116 |  |  | 0.00531 | 0.03627 | 0.00617 |  | 221
|  | 7343 | 7012 |  |  | 0.00603 | 0.04198 | 0.00686 |  | 221
|  | 7013 | 7201 |  |  | 0.00433 | 0.0302 | 0.00494 |  | 221
|  | 7013 | 7201 |  |  | 0.00433 | 0.0302 | 0.00494 |  | 221
|  | 7013 | 7425 |  |  | 0.003 | 0.02091 | 0.00342 |  | 221
|  | 7015 | 7014 |  |  | 0.00981 | 0.21665 | 0 |  | 43
|  | 7014 | 7100 |  |  | 0.00476 | 0.03249 | 0.00553 |  | 221
|  | 7014 | 7100 |  |  | 0.00476 | 0.03249 | 0.00553 |  | 221
|  | 7014 | 7124 |  |  | 0.01606 | 0.03857 | 0.00523 |  | 98
|  | 7014 | 7217 |  |  | 0.00415 | 0.02371 | 0.00356 |  | 221
|  | 7016 | 7365 |  |  | 0.0068 | 0.04642 | 0.0079 |  | 221
|  | 7016 | 7365 |  |  | 0.0068 | 0.04642 | 0.0079 |  | 221
|  | 7016 | 7365 |  |  | 0.0068 | 0.04642 | 0.0079 |  | 221
|  | 7016 | 7365 |  |  | 0.0068 | 0.04642 | 0.0079 |  | 221
|  | 7368 | 7016 |  |  | 0.002 | 0.01369 | 0.00233 |  | 221
|  | 7368 | 7016 |  |  | 0.002 | 0.01369 | 0.00233 |  | 221
|  | 7368 | 7016 |  |  | 0.002 | 0.01369 | 0.00233 |  | 221
|  | 7016 | 7402 |  |  | 0.00314 | 0.02144 | 0.00365 |  | 221
|  | 7016 | 7402 |  |  | 0.00314 | 0.02144 | 0.00365 |  | 221
|  | 7089 | 7017 |  |  | 0.0044 | 0.01826 | 0.0031 |  | 221
|  | 7017 | 7183 |  |  | 0.00737 | 0.04422 | 0.006 |  | 221
|  | 7017 | 7229 |  |  | 0.00604 | 0.04129 | 0.00702 |  | 221
|  | 7017 | 7229 |  |  | 0.00604 | 0.04129 | 0.00702 |  | 221
|  | 7017 | 7229 |  |  | 0.00604 | 0.04129 | 0.00702 |  | 221
|  | 7017 | 7241 |  |  | 0.00382 | 0.01669 | 0.00254 |  | 149
|  | 7017 | 7385 |  |  | 0.00298 | 0.01922 | 0.00367 |  | 221
|  | 7017 | 7385 |  |  | 0.00298 | 0.01922 | 0.00367 |  | 221
|  | 7019 | 7018 |  |  | 0.00095 | 0.04341 | 0 |  | 383
|  | 7021 | 7018 |  |  | 0.00069 | 0.05321 | 0 |  | 311
|  | 7022 | 7018 |  |  | 0.0007 | 0.05667 | 0 |  | 328
|  | 7023 | 7018 |  |  | 0.00056 | 0.03486 | 0 |  | 326
|  | 7024 | 7018 |  |  | 0.00019 | 0.01166 | 0 |  | 456
|  | 7025 | 7018 |  |  | 0.00094 | 0.07002 | 0 |  | 223
|  | 7042 | 7018 |  |  | 0.00022 | 0.00265 | 0.17583 |  | 2020
|  | 7018 | 7414 |  |  | 0.00039 | 0.00468 | 0.3108 |  | 2295
|  | 7020 | 7019 |  |  | 0.00076 | 0.04319 | 0 |  | 244
|  | 7043 | 7019 |  |  | 0.00225 | 0.01607 | 0.0293 |  | 443
|  | 7019 | 7274 |  |  | 0.00332 | 0.02368 | 0.04318 |  | 443
|  | 7026 | 7072 |  |  | 0.0032 | 0.02067 | 0.00394 |  | 221
|  | 7026 | 7072 |  |  | 0.0032 | 0.02067 | 0.00394 |  | 221
|  | 7026 | 7259 |  |  | 0.01125 | 0.07265 | 0.01386 |  | 221
|  | 7273 | 7026 |  |  | 0.00548 | 0.0382 | 0.00624 |  | 221
|  | 7273 | 7026 |  |  | 0.00548 | 0.0382 | 0.00624 |  | 221
|  | 7027 | 7157 |  |  | 0.00228 | 0.01559 | 0.00265 |  | 221
|  | 7027 | 7157 |  |  | 0.00228 | 0.01559 | 0.00265 |  | 221
|  | 7027 | 7234 |  |  | 0.00431 | 0.01886 | 0.00287 |  | 149
|  | 7027 | 7245 |  |  | 0.00974 | 0.04259 | 0.00649 |  | 149
|  | 7027 | 7431 |  |  | 0.015 | 0.06687 | 0.00981 |  | 149
|  | 7147 | 7028 |  |  | 0.0011 | 0.00768 | 0.00126 |  | 315
|  | 7147 | 7028 |  |  | 0.0011 | 0.00768 | 0.00126 |  | 315
|  | 7028 | 7220 |  |  | 0.00381 | 0.02289 | 0.00311 |  | 221
|  | 7028 | 7240 |  |  | 0.00642 | 0.01568 | 0.00205 |  | 221
|  | 7028 | 7330 |  |  | 0.01183 | 0.02841 | 0.00385 |  | 221
|  | 7030 | 7029 |  |  | 0.00115 | 0.08558 | 0 |  | 126.6
|  | 7031 | 7029 |  |  | 0.00416 | 0.1856 | 0 |  | 107
|  | 7032 | 7029 |  |  | 0.00698 | 0.23196 | 0 |  | 73
|  | 7033 | 7029 |  |  | 0.00566 | 0.21439 | 0 |  | 84
|  | 7034 | 7029 |  |  | 0.00462 | 0.30603 | 0 |  | 63
|  | 7274 | 7029 |  |  | 0.00498 | 0.03556 | 0.06482 |  | 443
|  | 7029 | 7407 |  |  | 0.00374 | 0.02669 | 0.04866 |  | 443
|  | 7415 | 7029 |  |  | 0.00221 | 0.01579 | 0.02879 |  | 443
|  | 7036 | 7035 |  |  | 0.00036 | 0.02039 | 0 |  | 368
|  | 7040 | 7035 |  |  | 0.00756 | 0.05402 | 0.09848 |  | 523
|  | 7056 | 7035 |  |  | 0.00217 | 0.01547 | 0.02821 |  | 443
|  | 7035 | 7390 |  |  | 0.00154 | 0.01505 | 0.02896 |  | 548
|  | 7035 | 8031 |  |  | 0.00526 | 0.05146 | 0.09901 |  | 548
|  | 7036 | 7128 |  |  | 0.005 | 0.02228 | 0.00327 |  | 149
|  | 7431 | 7036 |  |  | 0.00448 | 0.03123 | 0.00511 |  | 221
|  | 7431 | 7036 |  |  | 0.00448 | 0.03123 | 0.00511 |  | 221
|  | 7038 | 7037 |  |  | 0.00016 | 0.00995 | 0 |  | 1055
|  | 7047 | 7037 |  |  | 0.00024 | 0.00293 | 0.19466 |  | 2020
|  | 7037 | 7428 |  |  | 0.0006 | 0.01232 | 0.85919 |  | 2768
|  | 7039 | 7038 |  |  | 0.00084 | 0.02618 | 0 |  | 630
|  | 7039 | 7038 |  |  | 0.00084 | 0.02618 | 0 |  | 630
|  | 7126 | 7038 |  |  | 0.00089 | 0.00924 | 0.03147 |  | 750
|  | 7126 | 7038 |  |  | 0.00089 | 0.00924 | 0.03147 |  | 750
|  | 7038 | 7184 |  |  | 0.00247 | 0.02419 | 0.04653 |  | 647
|  | 7409 | 7038 |  |  | 0.0006 | 0.00622 | 0.02121 |  | 750
|  | 7409 | 7038 |  |  | 0.0006 | 0.00622 | 0.02121 |  | 750
|  | 7039 | 7101 |  |  | 0.00285 | 0.01988 | 0.00325 |  | 221
|  | 7039 | 7101 |  |  | 0.00285 | 0.01988 | 0.00325 |  | 221
|  | 7039 | 7101 |  |  | 0.00285 | 0.01988 | 0.00325 |  | 221
|  | 7039 | 7397 |  |  | 0.02904 | 0.06977 | 0.00947 |  | 240
|  | 7041 | 7040 |  |  | 0.00089 | 0.03362 | 0 |  | 337
|  | 7041 | 7040 |  |  | 0.00089 | 0.03362 | 0 |  | 337
|  | 7040 | 7077 |  |  | 0.00208 | 0.02159 | 0.07357 |  | 750
|  | 7040 | 7077 |  |  | 0.00208 | 0.02159 | 0.07357 |  | 750
|  | 7041 | 7238 |  |  | 0.01373 | 0.06121 | 0.00898 |  | 149
|  | 7394 | 7041 |  |  | 0.00776 | 0.05303 | 0.00902 |  | 221
|  | 7394 | 7041 |  |  | 0.00776 | 0.05303 | 0.00902 |  | 221
|  | 7043 | 7042 |  |  | 8e-05 | 0.00908 | 0 |  | 1048
|  | 7045 | 7042 |  |  | 0.00029 | 0.01951 | 0 |  | 729
|  | 7046 | 7042 |  |  | 0.00013 | 0.009 | 0 |  | 716
|  | 7058 | 7042 |  |  | 0.0006 | 0.00731 | 0.48578 |  | 2295
|  | 7044 | 7043 |  |  | 0.00124 | 0.05616 | 0 |  | 137.4
|  | 7044 | 7416 |  |  | 0.01974 | 0.04824 | 0.00632 |  | 98
|  | 7048 | 7047 |  |  | 0.00011 | 0.00819 | 0 |  | 1125
|  | 7199 | 7047 |  |  | 0.00024 | 0.00294 | 0.19535 |  | 2020
|  | 7049 | 7048 |  |  | 0.00068 | 0.02653 | 0 |  | 521.92
|  | 7049 | 7048 |  |  | 0.00068 | 0.02653 | 0 |  | 521.92
|  | 7228 | 7048 |  |  | 0.00068 | 0.00665 | 0.01279 |  | 548
|  | 7342 | 7048 |  |  | 0.00134 | 0.01309 | 0.02519 |  | 548
|  | 7049 | 7089 |  |  | 0.00671 | 0.04677 | 0.00764 |  | 221
|  | 7315 | 7049 |  |  | 0.00436 | 0.03039 | 0.00497 |  | 221
|  | 7315 | 7049 |  |  | 0.00436 | 0.03039 | 0.00497 |  | 221
|  | 7315 | 7049 |  |  | 0.00436 | 0.03039 | 0.00497 |  | 221
|  | 7050 | 7090 |  |  | 0.00351 | 0.02269 | 0.00433 |  | 221
|  | 7050 | 7090 |  |  | 0.00351 | 0.02269 | 0.00433 |  | 221
|  | 7050 | 7251 |  |  | 0.01093 | 0.04781 | 0.00728 |  | 149
|  | 7051 | 7086 |  |  | 0.01063 | 0.0465 | 0.00708 |  | 149
|  | 7051 | 7181 |  |  | 0.00631 | 0.03605 | 0.00542 |  | 102.9
|  | 7276 | 7051 |  |  | 0.00383 | 0.01676 | 0.00255 |  | 221
|  | 7051 | 7365 |  |  | 0.00182 | 0.01243 | 0.00211 |  | 221
|  | 7051 | 7365 |  |  | 0.00182 | 0.01243 | 0.00211 |  | 221
|  | 7052 | 7053 |  |  | 0.00939 | 0.06413 | 0.01091 |  | 221
|  | 7052 | 7053 |  |  | 0.00939 | 0.06413 | 0.01091 |  | 221
|  | 7052 | 7053 |  |  | 0.00939 | 0.06413 | 0.01091 |  | 221
|  | 7052 | 7183 |  |  | 0.00858 | 0.03822 | 0.0056 |  | 221
|  | 7052 | 7221 |  |  | 0.00969 | 0.0402 | 0.00682 |  | 149
|  | 7256 | 7052 |  |  | 0.00256 | 0.01655 | 0.00316 |  | 221
|  | 7256 | 7052 |  |  | 0.00256 | 0.01655 | 0.00316 |  | 221
|  | 7053 | 7348 |  |  | 0.00216 | 0.01507 | 0.00246 |  | 250
|  | 7053 | 7348 |  |  | 0.00216 | 0.01507 | 0.00246 |  | 250
|  | 7053 | 7348 |  |  | 0.00216 | 0.01507 | 0.00246 |  | 250
|  | 7054 | 7086 |  |  | 0.01035 | 0.06217 | 0.00844 |  | 98
|  | 7243 | 7054 |  |  | 0.00558 | 0.03601 | 0.00687 |  | 221
|  | 7054 | 7387 |  |  | 0.00566 | 0.0323 | 0.00485 |  | 98
|  | 7055 | 7124 |  |  | 0.00357 | 0.02439 | 0.00415 |  | 221
|  | 7055 | 7124 |  |  | 0.00357 | 0.02439 | 0.00415 |  | 221
|  | 7188 | 7055 |  |  | 0.0014 | 0.00978 | 0.0016 |  | 221
|  | 7188 | 7055 |  |  | 0.0014 | 0.00978 | 0.0016 |  | 221
|  | 7188 | 7055 |  |  | 0.0014 | 0.00978 | 0.0016 |  | 221
|  | 7188 | 7055 |  |  | 0.0014 | 0.00978 | 0.0016 |  | 221
|  | 7250 | 7055 |  |  | 0.00146 | 0.01001 | 0.0017 |  | 250
|  | 7250 | 7055 |  |  | 0.00146 | 0.01001 | 0.0017 |  | 250
|  | 7057 | 7056 |  |  | 0.00161 | 0.04976 | 0 |  | 377
|  | 7056 | 7156 |  |  | 0.00287 | 0.02047 | 0.03732 |  | 443
|  | 7056 | 7160 |  |  | 0.00187 | 0.01944 | 0.06623 |  | 750
|  | 7056 | 7420 |  |  | 0.0013 | 0.0093 | 0.01695 |  | 443
|  | 7215 | 7057 |  |  | 0.00223 | 0.01557 | 0.00254 |  | 221
|  | 7215 | 7057 |  |  | 0.00223 | 0.01557 | 0.00254 |  | 221
|  | 7059 | 7058 |  |  | 0.0002 | 0.01603 | 0 |  | 605
|  | 7061 | 7058 |  |  | 0.0003 | 0.02449 | 0 |  | 535
|  | 7062 | 7058 |  |  | 0.0003 | 0.02239 | 0 |  | 531
|  | 7063 | 7058 |  |  | 0.00039 | 0.02417 | 0 |  | 527
|  | 7064 | 7058 |  |  | 0.00017 | 0.01851 | 0 |  | 530
|  | 7065 | 7058 |  |  | 0.00031 | 0.02035 | 0 |  | 520
|  | 7066 | 7058 |  |  | 0.0003 | 0.02188 | 0 |  | 542
|  | 7058 | 7095 |  |  | 0.00064 | 0.00771 | 0.5124 |  | 2295
|  | 7406 | 7058 |  |  | 6e-05 | 0.00073 | 0.04856 |  | 2020
|  | 7060 | 7059 |  |  | 0.00168 | 0.05948 | 0 |  | 188
|  | 7059 | 7407 |  |  | 0.00062 | 0.00444 | 0.00809 |  | 443
|  | 7129 | 7060 |  |  | 0.01191 | 0.05306 | 0.00778 |  | 149
|  | 7067 | 7245 |  |  | 0.00829 | 0.04734 | 0.00711 |  | 98
|  | 7067 | 7291 |  |  | 0.00748 | 0.04274 | 0.00642 |  | 98
|  | 7067 | 7344 |  |  | 0.01002 | 0.02449 | 0.00321 |  | 98
|  | 7069 | 7068 |  |  | 0.0023 | 0.07154 | 0 |  | 218.7
|  | 7305 | 7068 |  |  | 0.0021 | 0.0205 | 0.03945 |  | 548
|  | 7069 | 7413 |  |  | 0.01312 | 0.05846 | 0.00857 |  | 149
|  | 7070 | 7100 |  |  | 0.00621 | 0.04324 | 0.00707 |  | 221
|  | 7070 | 7257 |  |  | 0.00619 | 0.03538 | 0.00532 |  | 98
|  | 7070 | 7317 |  |  | 0.00528 | 0.03607 | 0.00614 |  | 221
|  | 7070 | 7398 |  |  | 0.00238 | 0.01063 | 0.00156 |  | 149
|  | 7123 | 7071 |  |  | 0.0119 | 0.02858 | 0.00388 |  | 221
|  | 7408 | 7071 |  |  | 0.03482 | 0.08511 | 0.01114 |  | 221
|  | 7072 | 7084 |  |  | 0.00344 | 0.02395 | 0.00391 |  | 221
|  | 7072 | 7084 |  |  | 0.00344 | 0.02395 | 0.00391 |  | 221
|  | 7074 | 7073 |  |  | 0.00062 | 0.03776 | 0 |  | 185
|  | 7171 | 7073 |  |  | 0.0022 | 0.01575 | 0.02871 |  | 443
|  | 7205 | 7073 |  |  | 0.00402 | 0.03929 | 0.07559 |  | 548
|  | 7405 | 7074 |  |  | 0.00499 | 0.02067 | 0.00351 |  | 149
|  | 7075 | 7387 |  |  | 0.01167 | 0.07976 | 0.01357 |  | 221
|  | 7075 | 7387 |  |  | 0.01167 | 0.07976 | 0.01357 |  | 221
|  | 7075 | 7398 |  |  | 0.00592 | 0.03823 | 0.00729 |  | 221
|  | 7075 | 7398 |  |  | 0.00592 | 0.03823 | 0.00729 |  | 221
|  | 7077 | 7076 |  |  | 7e-05 | 0.00459 | 0 |  | 1233
|  | 7079 | 7076 |  |  | 0.00024 | 0.01675 | 0 |  | 855
|  | 7080 | 7076 |  |  | 0.00037 | 0.02147 | 0 |  | 857
|  | 7081 | 7076 |  |  | 0.0003 | 0.02166 | 0 |  | 863
|  | 7082 | 7076 |  |  | 0.00028 | 0.01719 | 0 |  | 847
|  | 7204 | 7076 |  |  | 0.00014 | 0.00172 | 0.1143 |  | 2020
|  | 7076 | 7422 |  |  | 0.00061 | 0.00741 | 0.49226 |  | 2020
|  | 7078 | 7077 |  |  | 0.0011 | 0.04562 | 0 |  | 220
|  | 7077 | 7282 |  |  | 0.00125 | 0.00896 | 0.01633 |  | 523
|  | 7206 | 7078 |  |  | 0.00828 | 0.03692 | 0.00541 |  | 149
|  | 7078 | 7279 |  |  | 0.00273 | 0.01863 | 0.00317 |  | 221
|  | 7078 | 7279 |  |  | 0.00273 | 0.01863 | 0.00317 |  | 221
|  | 7084 | 7083 |  |  | 0.00053 | 0.03003 | 0 |  | 355
|  | 7084 | 7083 |  |  | 0.00053 | 0.03003 | 0 |  | 355
|  | 7083 | 7105 |  |  | 0.00233 | 0.0228 | 0.04386 |  | 548
|  | 7083 | 7171 |  |  | 0.00193 | 0.01885 | 0.03628 |  | 548
|  | 7083 | 7184 |  |  | 0.00606 | 0.04326 | 0.07887 |  | 443
|  | 7083 | 7264 |  |  | 0.0013 | 0.01272 | 0.02448 |  | 647
|  | 7423 | 7083 |  |  | 0.00173 | 0.01235 | 0.02252 |  | 443
|  | 7085 | 7244 |  |  | 0.01057 | 0.07367 | 0.01204 |  | 221
|  | 7085 | 7244 |  |  | 0.01057 | 0.07367 | 0.01204 |  | 221
|  | 7412 | 7085 |  |  | 0.00305 | 0.02125 | 0.00347 |  | 221
|  | 7412 | 7085 |  |  | 0.00305 | 0.02125 | 0.00347 |  | 221
|  | 7086 | 7222 |  |  | 0.00549 | 0.02279 | 0.00387 |  | 149
|  | 7086 | 7419 |  |  | 0.01003 | 0.0648 | 0.01236 |  | 221
|  | 7086 | 7419 |  |  | 0.01003 | 0.0648 | 0.01236 |  | 221
|  | 7087 | 7127 |  |  | 0.00301 | 0.01945 | 0.00371 |  | 250
|  | 7087 | 7127 |  |  | 0.00301 | 0.01945 | 0.00371 |  | 250
|  | 7087 | 7127 |  |  | 0.00301 | 0.01945 | 0.00371 |  | 250
|  | 7087 | 7127 |  |  | 0.00301 | 0.01945 | 0.00371 |  | 250
|  | 7087 | 7127 |  |  | 0.00301 | 0.01945 | 0.00371 |  | 250
|  | 7087 | 7127 |  |  | 0.00301 | 0.01945 | 0.00371 |  | 250
|  | 7087 | 7127 |  |  | 0.00301 | 0.01945 | 0.00371 |  | 250
|  | 7087 | 7127 |  |  | 0.00301 | 0.01945 | 0.00371 |  | 250
|  | 7087 | 7127 |  |  | 0.00301 | 0.01945 | 0.00371 |  | 250
|  | 7087 | 7221 |  |  | 0.00412 | 0.02872 | 0.00469 |  | 250
|  | 7087 | 7221 |  |  | 0.00412 | 0.02872 | 0.00469 |  | 250
|  | 7087 | 7221 |  |  | 0.00412 | 0.02872 | 0.00469 |  | 250
|  | 7087 | 7336 |  |  | 0.00167 | 0.01143 | 0.00194 |  | 250
|  | 7087 | 7336 |  |  | 0.00167 | 0.01143 | 0.00194 |  | 250
|  | 7087 | 7336 |  |  | 0.00167 | 0.01143 | 0.00194 |  | 250
|  | 7087 | 7336 |  |  | 0.00167 | 0.01143 | 0.00194 |  | 250
|  | 7087 | 7336 |  |  | 0.00167 | 0.01143 | 0.00194 |  | 250
|  | 7088 | 7116 |  |  | 0.01894 | 0.08439 | 0.01238 |  | 149
|  | 7088 | 7147 |  |  | 0.01802 | 0.07475 | 0.01268 |  | 149
|  | 7237 | 7088 |  |  | 0.01249 | 0.05466 | 0.00832 |  | 149
|  | 7089 | 7388 |  |  | 0.00679 | 0.02818 | 0.00478 |  | 149
|  | 7089 | 7427 |  |  | 0.0057 | 0.02492 | 0.0038 |  | 221
|  | 7090 | 7421 |  |  | 0.00301 | 0.02055 | 0.0035 |  | 221
|  | 7090 | 7421 |  |  | 0.00301 | 0.02055 | 0.0035 |  | 221
|  | 7091 | 7226 |  |  | 0.0073 | 0.04386 | 0.00595 |  | 221
|  | 7091 | 7259 |  |  | 0.00587 | 0.04091 | 0.00669 |  | 221
|  | 7091 | 7259 |  |  | 0.00587 | 0.04091 | 0.00669 |  | 221
|  | 7091 | 7418 |  |  | 0.02256 | 0.0542 | 0.00736 |  | 98
|  | 7092 | 7216 |  |  | 0.00595 | 0.01454 | 0.0019 |  | 98
|  | 7092 | 7250 |  |  | 0.00437 | 0.01813 | 0.00308 |  | 149
|  | 7092 | 7258 |  |  | 0.00224 | 0.0098 | 0.00149 |  | 149
|  | 7092 | 7330 |  |  | 0.00414 | 0.01846 | 0.00271 |  | 149
|  | 7092 | 7384 |  |  | 0.00356 | 0.02036 | 0.00306 |  | 98
|  | 7221 | 7093 |  |  | 0.00237 | 0.0153 | 0.00292 |  | 221
|  | 7221 | 7093 |  |  | 0.00237 | 0.0153 | 0.00292 |  | 221
|  | 7093 | 7225 |  |  | 0.0099 | 0.04331 | 0.0066 |  | 149
|  | 7241 | 7093 |  |  | 0.00831 | 0.0203 | 0.00266 |  | 98
|  | 7093 | 7258 |  |  | 0.01589 | 0.03818 | 0.00518 |  | 98
|  | 7094 | 7276 |  |  | 0.00341 | 0.01414 | 0.0024 |  | 221
|  | 7094 | 7388 |  |  | 0.01029 | 0.02471 | 0.00335 |  | 98
|  | 7096 | 7095 |  |  | 0.00022 | 0.01326 | 0 |  | 846
|  | 7098 | 7095 |  |  | 0.00028 | 0.02986 | 0 |  | 1600
|  | 7099 | 7095 |  |  | 0.00022 | 0.01103 | 0 |  | 1600
|  | 7304 | 7095 |  |  | 0.00071 | 0.00855 | 0.56788 |  | 2020
|  | 7097 | 7096 |  |  | 0.00097 | 0.05173 | 0 |  | 200
|  | 7261 | 7096 |  |  | 0.0027 | 0.01928 | 0.03515 |  | 523
|  | 7097 | 7153 |  |  | 0.03408 | 0.08331 | 0.01091 |  | 221
|  | 7100 | 7103 |  |  | 0.00199 | 0.01384 | 0.00226 |  | 221
|  | 7100 | 7103 |  |  | 0.00199 | 0.01384 | 0.00226 |  | 221
|  | 7100 | 7144 |  |  | 0.00174 | 0.01212 | 0.00198 |  | 221
|  | 7100 | 7144 |  |  | 0.00174 | 0.01212 | 0.00198 |  | 221
|  | 7100 | 7144 |  |  | 0.00174 | 0.01212 | 0.00198 |  | 221
|  | 7100 | 7144 |  |  | 0.00174 | 0.01212 | 0.00198 |  | 221
|  | 7100 | 7222 |  |  | 0.00195 | 0.01331 | 0.00226 |  | 221
|  | 7100 | 7222 |  |  | 0.00195 | 0.01331 | 0.00226 |  | 221
|  | 7101 | 7183 |  |  | 0.00837 | 0.03729 | 0.00547 |  | 221
|  | 7101 | 7386 |  |  | 0.00972 | 0.04254 | 0.00648 |  | 149
|  | 7102 | 7177 |  |  | 0.0037 | 0.0239 | 0.00456 |  | 221
|  | 7102 | 7177 |  |  | 0.0037 | 0.0239 | 0.00456 |  | 221
|  | 7290 | 7102 |  |  | 0.00551 | 0.02285 | 0.00388 |  | 149
|  | 7103 | 7255 |  |  | 0.00598 | 0.02614 | 0.00398 |  | 149
|  | 7103 | 7381 |  |  | 0.0191 | 0.04669 | 0.00611 |  | 250
|  | 7105 | 7104 |  |  | 0.00012 | 0.01194 | 0 |  | 1312
|  | 7107 | 7104 |  |  | 0.00016 | 0.01012 | 0 |  | 592
|  | 7108 | 7104 |  |  | 0.00066 | 0.0454 | 0 |  | 335
|  | 7109 | 7104 |  |  | 0.00038 | 0.03767 | 0 |  | 339
|  | 7110 | 7104 |  |  | 0.00018 | 0.01895 | 0 |  | 731
|  | 7111 | 7104 |  |  | 0.0002 | 0.01942 | 0 |  | 743
|  | 7112 | 7104 |  |  | 0.00016 | 0.01175 | 0 |  | 740
|  | 7113 | 7104 |  |  | 0.00031 | 0.0227 | 0 |  | 748
|  | 7114 | 7104 |  |  | 0.00018 | 0.01098 | 0 |  | 752
|  | 7115 | 7104 |  |  | 0.00016 | 0.01098 | 0 |  | 744
|  | 7130 | 7104 |  |  | 5e-05 | 0.00102 | 0.07092 |  | 2768
|  | 7106 | 7105 |  |  | 0.00051 | 0.03345 | 0 |  | 354
|  | 7106 | 7105 |  |  | 0.00051 | 0.03345 | 0 |  | 354
|  | 7105 | 7187 |  |  | 0.00243 | 0.02373 | 0.04566 |  | 548
|  | 7105 | 7205 |  |  | 0.00202 | 0.01979 | 0.03807 |  | 548
|  | 7105 | 7332 |  |  | 0.00074 | 0.00725 | 0.01395 |  | 548
|  | 7116 | 7340 |  |  | 0.01409 | 0.0616 | 0.00938 |  | 149
|  | 7116 | 7364 |  |  | 0.02897 | 0.06959 | 0.00944 |  | 98
|  | 7242 | 7117 |  |  | 0.00214 | 0.01492 | 0.00244 |  | 221
|  | 7242 | 7117 |  |  | 0.00214 | 0.01492 | 0.00244 |  | 221
|  | 7117 | 7292 |  |  | 0.00208 | 0.01424 | 0.00242 |  | 250
|  | 7117 | 7292 |  |  | 0.00208 | 0.01424 | 0.00242 |  | 250
|  | 7117 | 7395 |  |  | 0.00404 | 0.02761 | 0.0047 |  | 221
|  | 7117 | 7395 |  |  | 0.00404 | 0.02761 | 0.0047 |  | 221
|  | 7177 | 7118 |  |  | 0.00272 | 0.01856 | 0.00316 |  | 221
|  | 7177 | 7118 |  |  | 0.00272 | 0.01856 | 0.00316 |  | 221
|  | 7118 | 7404 |  |  | 0.0055 | 0.03759 | 0.0064 |  | 221
|  | 7144 | 7119 |  |  | 0.00176 | 0.01229 | 0.00201 |  | 221
|  | 7144 | 7119 |  |  | 0.00176 | 0.01229 | 0.00201 |  | 221
|  | 7119 | 7259 |  |  | 0.01192 | 0.02865 | 0.00389 |  | 98
|  | 7119 | 7318 |  |  | 0.00442 | 0.01971 | 0.00289 |  | 166.88
|  | 7121 | 7120 |  |  | 0.0094 | 0.18529 | 0 |  | 41
|  | 7122 | 7120 |  |  | 0.00662 | 0.19298 | 0 |  | 46
|  | 7120 | 7248 |  |  | 0.00645 | 0.03687 | 0.00554 |  | 98
|  | 7120 | 7396 |  |  | 0.00289 | 0.02016 | 0.0033 |  | 221
|  | 7120 | 7396 |  |  | 0.00289 | 0.02016 | 0.0033 |  | 221
|  | 7427 | 7120 |  |  | 0.00159 | 0.01024 | 0.00195 |  | 221
|  | 7427 | 7120 |  |  | 0.00159 | 0.01024 | 0.00195 |  | 221
|  | 7123 | 7153 |  |  | 0.0626 | 0.15302 | 0.02004 |  | 221
|  | 7124 | 7180 |  |  | 0.0069 | 0.01687 | 0.00221 |  | 98
|  | 7126 | 7125 |  |  | 0.00011 | 0.01326 | 0 |  | 1358
|  | 7126 | 7125 |  |  | 0.00011 | 0.01326 | 0 |  | 1358
|  | 7125 | 7331 |  |  | 0.00057 | 0.00696 | 0.46259 |  | 2020
|  | 7346 | 7125 |  |  | 6e-05 | 0.00128 | 0.11073 |  | 4352
|  | 7127 | 7126 |  |  | 0.00019 | 0.01178 | 0 |  | 512.3
|  | 7127 | 7126 |  |  | 0.00019 | 0.01178 | 0 |  | 512.3
|  | 7127 | 7126 |  |  | 0.00019 | 0.01178 | 0 |  | 512.3
|  | 7127 | 7126 |  |  | 0.00019 | 0.01178 | 0 |  | 512.3
|  | 7126 | 7305 |  |  | 0.00691 | 0.04934 | 0.08995 |  | 443
|  | 7126 | 7332 |  |  | 0.00592 | 0.04228 | 0.07708 |  | 443
|  | 7126 | 7423 |  |  | 0.00612 | 0.04375 | 0.07976 |  | 443
|  | 7391 | 7128 |  |  | 0.00567 | 0.03872 | 0.00659 |  | 221
|  | 7277 | 7129 |  |  | 0.0122 | 0.07328 | 0.00994 |  | 98
|  | 7303 | 7129 |  |  | 0.02396 | 0.05755 | 0.00781 |  | 98
|  | 7131 | 7130 |  |  | 0.0003 | 0.01434 | 0 |  | 1373
|  | 7133 | 7130 |  |  | 0.00046 | 0.05358 | 0 |  | 295
|  | 7134 | 7130 |  |  | 0.0002 | 0.01347 | 0 |  | 776
|  | 7135 | 7130 |  |  | 0.00024 | 0.01692 | 0 |  | 767
|  | 7136 | 7130 |  |  | 0.00025 | 0.0186 | 0 |  | 768
|  | 7137 | 7130 |  |  | 0.00043 | 0.01928 | 0 |  | 781
|  | 7138 | 7130 |  |  | 0.0001 | 0.00697 | 0 |  | 1053
|  | 7139 | 7130 |  |  | 0.001 | 0.0466 | 0 |  | 357
|  | 7140 | 7130 |  |  | 0.00043 | 0.03937 | 0 |  | 360
|  | 7141 | 7130 |  |  | 0.00037 | 0.02584 | 0 |  | 368
|  | 7142 | 7130 |  |  | 0.00045 | 0.03413 | 0 |  | 363
|  | 7263 | 7130 |  |  | 0.00015 | 0.00182 | 0.1209 |  | 2020
|  | 7132 | 7131 |  |  | 0.00109 | 0.03352 | 0 |  | 446
|  | 7132 | 7131 |  |  | 0.00109 | 0.03352 | 0 |  | 446
|  | 7131 | 7160 |  |  | 0.00484 | 0.04731 | 0.09103 |  | 548
|  | 7131 | 7278 |  |  | 0.0023 | 0.01644 | 0.02997 |  | 443
|  | 7131 | 7401 |  |  | 0.00248 | 0.01771 | 0.03228 |  | 443
|  | 7132 | 7283 |  |  | 0.00306 | 0.0198 | 0.00378 |  | 221
|  | 7419 | 7132 |  |  | 0.00182 | 0.01246 | 0.00212 |  | 221
|  | 7419 | 7132 |  |  | 0.00182 | 0.01246 | 0.00212 |  | 221
|  | 7419 | 7132 |  |  | 0.00182 | 0.01246 | 0.00212 |  | 221
|  | 7143 | 7173 |  |  | 0.00756 | 0.0432 | 0.00649 |  | 98
|  | 7234 | 7143 |  |  | 0.00693 | 0.04159 | 0.00564 |  | 98
|  | 7143 | 7238 |  |  | 0.03371 | 0.14747 | 0.02246 |  | 149
|  | 7300 | 7143 |  |  | 0.00916 | 0.05231 | 0.00786 |  | 245
|  | 7144 | 7272 |  |  | 0.00479 | 0.03337 | 0.00546 |  | 221
|  | 7144 | 7272 |  |  | 0.00479 | 0.03337 | 0.00546 |  | 221
|  | 7333 | 7144 |  |  | 0.00251 | 0.01716 | 0.00292 |  | 221
|  | 7333 | 7144 |  |  | 0.00251 | 0.01716 | 0.00292 |  | 221
|  | 7333 | 7144 |  |  | 0.00251 | 0.01716 | 0.00292 |  | 221
|  | 7333 | 7144 |  |  | 0.00251 | 0.01716 | 0.00292 |  | 221
|  | 7333 | 7144 |  |  | 0.00251 | 0.01716 | 0.00292 |  | 221
|  | 7333 | 7144 |  |  | 0.00251 | 0.01716 | 0.00292 |  | 221
|  | 7146 | 7145 |  |  | 0.00456 | 0.21285 | 0 |  | 25
|  | 7145 | 7234 |  |  | 0.0104 | 0.06243 | 0.00847 |  | 98
|  | 7145 | 7243 |  |  | 0.01348 | 0.05591 | 0.00949 |  | 221
|  | 7381 | 7145 |  |  | 0.00645 | 0.03876 | 0.00526 |  | 221
|  | 7145 | 7404 |  |  | 0.01139 | 0.06841 | 0.00928 |  | 221
|  | 7336 | 7147 |  |  | 0.00171 | 0.01165 | 0.00198 |  | 221
|  | 7336 | 7147 |  |  | 0.00171 | 0.01165 | 0.00198 |  | 221
|  | 7336 | 7147 |  |  | 0.00171 | 0.01165 | 0.00198 |  | 221
|  | 7336 | 7147 |  |  | 0.00171 | 0.01165 | 0.00198 |  | 221
|  | 7386 | 7147 |  |  | 0.00225 | 0.01539 | 0.00262 |  | 221
|  | 7386 | 7147 |  |  | 0.00225 | 0.01539 | 0.00262 |  | 221
|  | 7178 | 7148 |  |  | 0.00225 | 0.01565 | 0.00256 |  | 221
|  | 7178 | 7148 |  |  | 0.00225 | 0.01565 | 0.00256 |  | 221
|  | 7148 | 7245 |  |  | 0.00801 | 0.04577 | 0.00688 |  | 98
|  | 7148 | 7298 |  |  | 0.00778 | 0.03402 | 0.00518 |  | 149
|  | 7148 | 7365 |  |  | 0.0043 | 0.02938 | 0.005 |  | 221
|  | 7148 | 7365 |  |  | 0.0043 | 0.02938 | 0.005 |  | 221
|  | 7149 | 7408 |  |  | 0.0135 | 0.0771 | 0.01159 |  | 98
|  | 7151 | 7150 |  |  | 0.00105 | 0.04281 | 0 |  | 151.8
|  | 7150 | 7390 |  |  | 0.00103 | 0.01076 | 0.03665 |  | 750
|  | 7150 | 7390 |  |  | 0.00103 | 0.01076 | 0.03665 |  | 750
|  | 7150 | 7420 |  |  | 0.0052 | 0.03715 | 0.06773 |  | 443
|  | 8004 | 7150 |  |  | 0.01032 | 0.1009 | 0.19415 |  | 647
|  | 7151 | 7254 |  |  | 0.00477 | 0.03078 | 0.00587 |  | 221
|  | 7330 | 7152 |  |  | 0.00193 | 0.01249 | 0.00238 |  | 221
|  | 7330 | 7152 |  |  | 0.00193 | 0.01249 | 0.00238 |  | 221
|  | 7152 | 7399 |  |  | 0.00147 | 0.0095 | 0.00181 |  | 221
|  | 7152 | 7399 |  |  | 0.00147 | 0.0095 | 0.00181 |  | 221
|  | 7154 | 7157 |  |  | 0.00654 | 0.04553 | 0.00744 |  | 221
|  | 7154 | 7157 |  |  | 0.00654 | 0.04553 | 0.00744 |  | 221
|  | 7300 | 7154 |  |  | 0.00482 | 0.02753 | 0.00414 |  | 221
|  | 7154 | 7411 |  |  | 0.00439 | 0.02634 | 0.00357 |  | 98
|  | 7155 | 7258 |  |  | 0.00356 | 0.02032 | 0.00305 |  | 98
|  | 7155 | 7316 |  |  | 0.00716 | 0.03193 | 0.00468 |  | 149
|  | 7157 | 7156 |  |  | 0.00036 | 0.02246 | 0 |  | 424
|  | 7157 | 7156 |  |  | 0.00036 | 0.02246 | 0 |  | 424
|  | 7157 | 7156 |  |  | 0.00036 | 0.02246 | 0 |  | 424
|  | 7176 | 7156 |  |  | 0.00094 | 0.00975 | 0.03322 |  | 750
|  | 7156 | 7367 |  |  | 0.00253 | 0.0263 | 0.0896 |  | 750
|  | 7156 | 7367 |  |  | 0.00253 | 0.0263 | 0.0896 |  | 750
|  | 7157 | 7295 |  |  | 0.00326 | 0.02272 | 0.00371 |  | 221
|  | 7157 | 7295 |  |  | 0.00326 | 0.02272 | 0.00371 |  | 221
|  | 7173 | 7158 |  |  | 0.00459 | 0.01903 | 0.00323 |  | 149
|  | 7158 | 7291 |  |  | 0.00974 | 0.0426 | 0.00649 |  | 149
|  | 7158 | 7394 |  |  | 0.00264 | 0.01704 | 0.00325 |  | 221
|  | 7158 | 7394 |  |  | 0.00264 | 0.01704 | 0.00325 |  | 221
|  | 7160 | 7159 |  |  | 0.0001 | 0.00504 | 0 |  | 1310
|  | 7162 | 7159 |  |  | 0.00022 | 0.01603 | 0 |  | 491
|  | 7163 | 7159 |  |  | 0.00034 | 0.02489 | 0 |  | 498
|  | 7164 | 7159 |  |  | 0.00017 | 0.01804 | 0 |  | 498
|  | 7165 | 7159 |  |  | 0.00017 | 0.01624 | 0 |  | 512
|  | 7166 | 7159 |  |  | 0.00043 | 0.0291 | 0 |  | 507
|  | 7167 | 7159 |  |  | 0.0005 | 0.03535 | 0 |  | 500
|  | 7168 | 7159 |  |  | 0.00025 | 0.02347 | 0 |  | 418
|  | 7169 | 7159 |  |  | 0.00016 | 0.01916 | 0 |  | 416
|  | 7170 | 7159 |  |  | 0.00016 | 0.01242 | 0 |  | 1042
|  | 7159 | 7175 |  |  | 8e-05 | 0.00168 | 0.11713 |  | 3146
|  | 7199 | 7159 |  |  | 0.00019 | 0.0023 | 0.15283 |  | 2020
|  | 7159 | 7227 |  |  | 0.00013 | 0.00271 | 0.18901 |  | 3146
|  | 7161 | 7160 |  |  | 0.00037 | 0.02002 | 0 |  | 418
|  | 7161 | 7160 |  |  | 0.00037 | 0.02002 | 0 |  | 418
|  | 7161 | 7160 |  |  | 0.00037 | 0.02002 | 0 |  | 418
|  | 7187 | 7160 |  |  | 0.00262 | 0.02562 | 0.04929 |  | 548
|  | 7161 | 7292 |  |  | 0.00143 | 0.00999 | 0.00163 |  | 331.65
|  | 7161 | 7292 |  |  | 0.00143 | 0.00999 | 0.00163 |  | 300
|  | 7161 | 7292 |  |  | 0.00143 | 0.00999 | 0.00163 |  | 300
|  | 7161 | 7292 |  |  | 0.00143 | 0.00999 | 0.00163 |  | 300
|  | 7172 | 7171 |  |  | 0.00027 | 0.01742 | 0 |  | 352
|  | 7171 | 7252 |  |  | 0.00752 | 0.05372 | 0.09795 |  | 443
|  | 7232 | 7172 |  |  | 0.00301 | 0.02095 | 0.00342 |  | 221
|  | 7232 | 7172 |  |  | 0.00301 | 0.02095 | 0.00342 |  | 221
|  | 7173 | 7387 |  |  | 0.00415 | 0.02368 | 0.00356 |  | 102.9
|  | 7174 | 7231 |  |  | 0.00209 | 0.01426 | 0.00243 |  | 331.5
|  | 7174 | 7231 |  |  | 0.00209 | 0.01426 | 0.00243 |  | 331.5
|  | 7174 | 7257 |  |  | 0.00838 | 0.05031 | 0.00683 |  | 98
|  | 7301 | 7174 |  |  | 0.00178 | 0.01152 | 0.0022 |  | 221
|  | 7176 | 7175 |  |  | 0.00019 | 0.01242 | 0 |  | 1292
|  | 7176 | 7175 |  |  | 0.00019 | 0.01242 | 0 |  | 1292
|  | 7175 | 7389 |  |  | 0.00056 | 0.00684 | 0.45463 |  | 2020
|  | 7177 | 7176 |  |  | 0.00105 | 0.0449 | 0 |  | 439
|  | 7177 | 7176 |  |  | 0.00105 | 0.0449 | 0 |  | 439
|  | 7177 | 7176 |  |  | 0.00105 | 0.0449 | 0 |  | 439
|  | 7176 | 7200 |  |  | 0.0019 | 0.01359 | 0.02477 |  | 443
|  | 7176 | 7409 |  |  | 0.00513 | 0.03666 | 0.06684 |  | 443
|  | 7319 | 7177 |  |  | 0.00247 | 0.01686 | 0.00287 |  | 221
|  | 7319 | 7177 |  |  | 0.00247 | 0.01686 | 0.00287 |  | 221
|  | 7295 | 7178 |  |  | 0.00541 | 0.02409 | 0.00353 |  | 149
|  | 7178 | 7404 |  |  | 0.00777 | 0.01898 | 0.00249 |  | 98
|  | 7179 | 7244 |  |  | 0.00945 | 0.04213 | 0.00618 |  | 149
|  | 7179 | 7257 |  |  | 0.01429 | 0.0593 | 0.01006 |  | 149
|  | 7179 | 7336 |  |  | 0.00994 | 0.04121 | 0.00699 |  | 149
|  | 7216 | 7180 |  |  | 0.00437 | 0.01069 | 0.0014 |  | 98
|  | 7180 | 7298 |  |  | 0.00299 | 0.02086 | 0.00341 |  | 221
|  | 7180 | 7298 |  |  | 0.00299 | 0.02086 | 0.00341 |  | 221
|  | 7388 | 7180 |  |  | 0.00328 | 0.02121 | 0.00405 |  | 221
|  | 7388 | 7180 |  |  | 0.00328 | 0.02121 | 0.00405 |  | 221
|  | 7180 | 7399 |  |  | 0.00226 | 0.01457 | 0.00278 |  | 250
|  | 7180 | 7399 |  |  | 0.00226 | 0.01457 | 0.00278 |  | 250
|  | 7242 | 7181 |  |  | 0.00194 | 0.01355 | 0.00221 |  | 221
|  | 7385 | 7181 |  |  | 0.01045 | 0.02553 | 0.00334 |  | 98
|  | 7182 | 7237 |  |  | 0.01327 | 0.07579 | 0.01139 |  | 98
|  | 7183 | 7417 |  |  | 0.00881 | 0.02153 | 0.00282 |  | 250
|  | 7185 | 7184 |  |  | 0.00074 | 0.0321 | 0 |  | 210
|  | 7185 | 7184 |  |  | 0.00074 | 0.0321 | 0 |  | 210
|  | 7185 | 7184 |  |  | 0.00074 | 0.0321 | 0 |  | 210
|  | 7347 | 7184 |  |  | 0.00047 | 0.00492 | 0.01676 |  | 750
|  | 7347 | 7184 |  |  | 0.00047 | 0.00492 | 0.01676 |  | 750
|  | 7347 | 7184 |  |  | 0.00047 | 0.00492 | 0.01676 |  | 750
|  | 7383 | 7185 |  |  | 0.00607 | 0.04227 | 0.00691 |  | 221
|  | 7383 | 7185 |  |  | 0.00607 | 0.04227 | 0.00691 |  | 221
|  | 7187 | 7186 |  |  | 0.00014 | 0.00907 | 0 |  | 1600
|  | 7187 | 7186 |  |  | 0.00014 | 0.00907 | 0 |  | 1600
|  | 7189 | 7186 |  |  | 0.00062 | 0.04222 | 0 |  | 264
|  | 7190 | 7186 |  |  | 0.00046 | 0.05343 | 0 |  | 337
|  | 7191 | 7186 |  |  | 0.00053 | 0.03094 | 0 |  | 258
|  | 7192 | 7186 |  |  | 0.0005 | 0.03659 | 0 |  | 312
|  | 7193 | 7186 |  |  | 0.00046 | 0.02713 | 0 |  | 256
|  | 7194 | 7186 |  |  | 0.0002 | 0.01508 | 0 |  | 861
|  | 7195 | 7186 |  |  | 0.00029 | 0.01748 | 0 |  | 863
|  | 7196 | 7186 |  |  | 0.00013 | 0.0094 | 0 |  | 866
|  | 7197 | 7186 |  |  | 8e-05 | 0.00604 | 0 |  | 867
|  | 7186 | 7341 |  |  | 0.00031 | 0.00639 | 0.44587 |  | 2768
|  | 7346 | 7186 |  |  | 0.00026 | 0.00532 | 0.37115 |  | 2768
|  | 7188 | 7187 |  |  | 0.00025 | 0.01839 | 0 |  | 600
|  | 7188 | 7187 |  |  | 0.00025 | 0.01839 | 0 |  | 600
|  | 7188 | 7187 |  |  | 0.00027 | 0.01839 | 0 |  | 600
|  | 7188 | 7187 |  |  | 0.00027 | 0.01839 | 0 |  | 600
|  | 7187 | 7401 |  |  | 0.00192 | 0.01878 | 0.03613 |  | 647
|  | 7188 | 7255 |  |  | 0.00102 | 0.00714 | 0.00117 |  | 300
|  | 7188 | 7255 |  |  | 0.00102 | 0.00714 | 0.00117 |  | 250
|  | 7188 | 7255 |  |  | 0.00102 | 0.00714 | 0.00117 |  | 300
|  | 7188 | 7255 |  |  | 0.00102 | 0.00714 | 0.00117 |  | 300
|  | 7188 | 7255 |  |  | 0.00102 | 0.00714 | 0.00117 |  | 300
|  | 7188 | 7255 |  |  | 0.00102 | 0.00714 | 0.00117 |  | 300
|  | 7188 | 7255 |  |  | 0.00102 | 0.00714 | 0.00117 |  | 300
|  | 7188 | 7255 |  |  | 0.00102 | 0.00714 | 0.00117 |  | 300
|  | 7198 | 7201 |  |  | 0.00328 | 0.02241 | 0.00381 |  | 221
|  | 7198 | 7201 |  |  | 0.00328 | 0.02241 | 0.00381 |  | 221
|  | 7198 | 7225 |  |  | 0.01119 | 0.07798 | 0.01275 |  | 221
|  | 7200 | 7199 |  |  | 0.0002 | 0.01412 | 0 |  | 1344
|  | 7199 | 7331 |  |  | 0.0004 | 0.00819 | 0.57112 |  | 3146
|  | 7201 | 7200 |  |  | 0.0006 | 0.03834 | 0 |  | 320.4
|  | 7201 | 7200 |  |  | 0.0006 | 0.03834 | 0 |  | 320.4
|  | 7201 | 7200 |  |  | 0.0006 | 0.03834 | 0 |  | 320.4
|  | 7420 | 7200 |  |  | 0.00231 | 0.02255 | 0.04338 |  | 548
|  | 7203 | 7247 |  |  | 0.00676 | 0.03864 | 0.00581 |  | 98
|  | 7203 | 7313 |  |  | 0.018 | 0.078 | 0.012 |  | 150
|  | 7393 | 7203 |  |  | 0.03637 | 0.08891 | 0.01164 |  | 98
|  | 7426 | 7203 |  |  | 0.03596 | 0.08792 | 0.01151 |  | 221
|  | 7205 | 7204 |  |  | 0.00014 | 0.01015 | 0 |  | 1324
|  | 7207 | 7204 |  |  | 0.00039 | 0.02463 | 0 |  | 243
|  | 7208 | 7204 |  |  | 0.00013 | 0.00923 | 0 |  | 1265
|  | 7209 | 7204 |  |  | 7e-05 | 0.00639 | 0 |  | 1260
|  | 7210 | 7204 |  |  | 0.00047 | 0.02188 | 0 |  | 664
|  | 7211 | 7204 |  |  | 0.00025 | 0.01573 | 0 |  | 656
|  | 7212 | 7204 |  |  | 0.00039 | 0.02557 | 0 |  | 669
|  | 7263 | 7204 |  |  | 0.00018 | 0.00218 | 0.14491 |  | 2020
|  | 7204 | 7428 |  |  | 0.00115 | 0.01399 | 0.92975 |  | 2020
|  | 7206 | 7205 |  |  | 0.00229 | 0.09203 | 0 |  | 181
|  | 7282 | 7205 |  |  | 0.00079 | 0.00822 | 0.02799 |  | 750
|  | 7206 | 7294 |  |  | 0.0068 | 0.039 | 0.0058 |  | 100
|  | 7213 | 7273 |  |  | 0.01615 | 0.03947 | 0.00517 |  | 109.76
|  | 7293 | 7213 |  |  | 0.0088 | 0.03851 | 0.00586 |  | 149
|  | 7213 | 7363 |  |  | 0.00686 | 0.03916 | 0.00588 |  | 98
|  | 7214 | 7257 |  |  | 0.00967 | 0.04229 | 0.00644 |  | 149
|  | 7214 | 7297 |  |  | 0.00755 | 0.03365 | 0.00493 |  | 149
|  | 7345 | 7214 |  |  | 0.00276 | 0.01888 | 0.00321 |  | 221
|  | 7345 | 7214 |  |  | 0.00276 | 0.01888 | 0.00321 |  | 221
|  | 7411 | 7215 |  |  | 0.00253 | 0.01729 | 0.00294 |  | 221
|  | 7215 | 7431 |  |  | 0.00465 | 0.02075 | 0.00304 |  | 149
|  | 7216 | 7382 |  |  | 0.00725 | 0.03234 | 0.00474 |  | 149
|  | 7216 | 7386 |  |  | 0.00794 | 0.04769 | 0.00647 |  | 98
|  | 7249 | 7217 |  |  | 0.00192 | 0.01152 | 0.00156 |  | 98
|  | 7217 | 7276 |  |  | 0.01308 | 0.03197 | 0.00419 |  | 150
|  | 7421 | 7218 |  |  | 0.00797 | 0.03307 | 0.00561 |  | 149
|  | 7218 | 8009 |  |  | 0.02277 | 0.05567 | 0.00729 |  | 98
|  | 7230 | 7219 |  |  | 0.00954 | 0.04175 | 0.00636 |  | 149
|  | 7219 | 7237 |  |  | 0.01747 | 0.07641 | 0.01164 |  | 149
|  | 7413 | 7219 |  |  | 0.0058 | 0.03963 | 0.00674 |  | 221
|  | 7413 | 7219 |  |  | 0.0058 | 0.03963 | 0.00674 |  | 221
|  | 7221 | 7220 |  |  | 0.00146 | 0.00997 | 0.0017 |  | 221
|  | 7221 | 7220 |  |  | 0.00146 | 0.00997 | 0.0017 |  | 221
|  | 7220 | 7396 |  |  | 0.00651 | 0.04448 | 0.00757 |  | 221
|  | 7221 | 7296 |  |  | 0.00652 | 0.02849 | 0.00434 |  | 250
|  | 7222 | 7338 |  |  | 0.00615 | 0.01503 | 0.00197 |  | 98
|  | 7222 | 7362 |  |  | 0.01114 | 0.04873 | 0.00742 |  | 149
|  | 7292 | 7223 |  |  | 0.002 | 0.01393 | 0.00228 |  | 221
|  | 7292 | 7223 |  |  | 0.002 | 0.01393 | 0.00228 |  | 221
|  | 7223 | 7404 |  |  | 0.0068 | 0.02978 | 0.00454 |  | 221
|  | 7223 | 7425 |  |  | 0.00566 | 0.03229 | 0.00485 |  | 221
|  | 7224 | 7248 |  |  | 0.00705 | 0.04027 | 0.00605 |  | 98
|  | 7384 | 7224 |  |  | 0.00429 | 0.01049 | 0.00137 |  | 98
|  | 7224 | 7417 |  |  | 0.00479 | 0.02874 | 0.0039 |  | 98
|  | 7246 | 7225 |  |  | 0.00662 | 0.02747 | 0.00466 |  | 149
|  | 7225 | 7395 |  |  | 0.00809 | 0.04618 | 0.00694 |  | 98
|  | 7226 | 7240 |  |  | 0.00701 | 0.03067 | 0.00467 |  | 149
|  | 7226 | 7250 |  |  | 0.00636 | 0.03633 | 0.00546 |  | 98
|  | 7226 | 7272 |  |  | 0.00504 | 0.02244 | 0.00329 |  | 149
|  | 7226 | 7338 |  |  | 0.01145 | 0.02798 | 0.00366 |  | 98
|  | 7228 | 7227 |  |  | 0.00016 | 0.01098 | 0 |  | 1259
|  | 7227 | 7422 |  |  | 0.00048 | 0.00974 | 0.67927 |  | 2768
|  | 7229 | 7228 |  |  | 0.00043 | 0.01801 | 0 |  | 467
|  | 7229 | 7228 |  |  | 0.00043 | 0.01801 | 0 |  | 467
|  | 7229 | 7228 |  |  | 0.00043 | 0.01801 | 0 |  | 467
|  | 7409 | 7228 |  |  | 0.0016 | 0.01143 | 0.02083 |  | 443
|  | 7397 | 7230 |  |  | 0.01033 | 0.04606 | 0.00675 |  | 149
|  | 7265 | 7231 |  |  | 0.00327 | 0.02233 | 0.0038 |  | 221
|  | 7265 | 7231 |  |  | 0.00327 | 0.02233 | 0.0038 |  | 221
|  | 7265 | 7231 |  |  | 0.00327 | 0.02233 | 0.0038 |  | 221
|  | 7265 | 7231 |  |  | 0.00327 | 0.02233 | 0.0038 |  | 221
|  | 7231 | 7403 |  |  | 0.00187 | 0.01275 | 0.00217 |  | 221
|  | 7231 | 7403 |  |  | 0.00187 | 0.01275 | 0.00217 |  | 221
|  | 7273 | 7232 |  |  | 0.00198 | 0.01376 | 0.00225 |  | 221
|  | 7233 | 7251 |  |  | 0.01464 | 0.0358 | 0.00469 |  | 98
|  | 7251 | 7235 |  |  | 0.01132 | 0.04952 | 0.00754 |  | 149
|  | 7235 | 7315 |  |  | 0.00551 | 0.03841 | 0.00628 |  | 221
|  | 7235 | 7315 |  |  | 0.00551 | 0.03841 | 0.00628 |  | 221
|  | 7236 | 7245 |  |  | 0.00642 | 0.02662 | 0.00452 |  | 221
|  | 7236 | 7292 |  |  | 0.01113 | 0.04618 | 0.00784 |  | 221
|  | 7236 | 7411 |  |  | 0.01497 | 0.06208 | 0.01054 |  | 149
|  | 7237 | 7247 |  |  | 0.03475 | 0.15202 | 0.02315 |  | 149
|  | 7238 | 7392 |  |  | 0.0068 | 0.039 | 0.005 |  | 221
|  | 7294 | 7239 |  |  | 0.05931 | 0.14497 | 0.01898 |  | 98
|  | 7239 | 7392 |  |  | 0.03658 | 0.08942 | 0.01171 |  | 98
|  | 7241 | 7362 |  |  | 0.00281 | 0.01606 | 0.00241 |  | 98
|  | 7242 | 7295 |  |  | 0.01417 | 0.03406 | 0.00462 |  | 98
|  | 7242 | 7319 |  |  | 0.00493 | 0.03187 | 0.00608 |  | 221
|  | 7242 | 7319 |  |  | 0.00493 | 0.03187 | 0.00608 |  | 221
|  | 7260 | 7243 |  |  | 0.00509 | 0.03286 | 0.00627 |  | 221
|  | 7260 | 7243 |  |  | 0.00509 | 0.03286 | 0.00627 |  | 221
|  | 7244 | 7272 |  |  | 0.01177 | 0.05245 | 0.00769 |  | 149
|  | 7246 | 7251 |  |  | 0.01351 | 0.07719 | 0.0116 |  | 98
|  | 7246 | 7410 |  |  | 0.00919 | 0.06404 | 0.01047 |  | 221
|  | 7246 | 7410 |  |  | 0.00919 | 0.06404 | 0.01047 |  | 221
|  | 7425 | 7246 |  |  | 0.00724 | 0.01741 | 0.00236 |  | 98
|  | 7339 | 7247 |  |  | 0.01441 | 0.05979 | 0.01015 |  | 149
|  | 7362 | 7248 |  |  | 0.00406 | 0.01777 | 0.00271 |  | 149
|  | 7248 | 7386 |  |  | 0.00247 | 0.01596 | 0.00304 |  | 221
|  | 7248 | 7386 |  |  | 0.00247 | 0.01596 | 0.00304 |  | 221
|  | 7249 | 7255 |  |  | 0.00406 | 0.02776 | 0.00472 |  | 221
|  | 7249 | 7255 |  |  | 0.00406 | 0.02776 | 0.00472 |  | 221
|  | 7249 | 7344 |  |  | 0.00383 | 0.02615 | 0.00445 |  | 221
|  | 7249 | 7344 |  |  | 0.00383 | 0.02615 | 0.00445 |  | 221
|  | 7249 | 7382 |  |  | 0.01682 | 0.04113 | 0.00539 |  | 98
|  | 7250 | 7276 |  |  | 0.00404 | 0.0261 | 0.00498 |  | 221
|  | 7250 | 7276 |  |  | 0.00404 | 0.0261 | 0.00498 |  | 221
|  | 7253 | 7252 |  |  | 0.0009 | 0.03239 | 0 |  | 297
|  | 7312 | 7252 |  |  | 0.00133 | 0.01297 | 0.02495 |  | 647
|  | 7327 | 7252 |  |  | 0.00593 | 0.04235 | 0.07721 |  | 443
|  | 7347 | 7252 |  |  | 0.00363 | 0.03547 | 0.06824 |  | 548
|  | 7313 | 7253 |  |  | 0.01056 | 0.04704 | 0.0069 |  | 149
|  | 7253 | 7412 |  |  | 0.00665 | 0.04295 | 0.00819 |  | 221
|  | 7253 | 7412 |  |  | 0.00665 | 0.04295 | 0.00819 |  | 221
|  | 7255 | 7258 |  |  | 0.00242 | 0.01655 | 0.00282 |  | 221
|  | 7255 | 7258 |  |  | 0.00242 | 0.01655 | 0.00282 |  | 221
|  | 7255 | 7399 |  |  | 0.00104 | 0.00673 | 0.00128 |  | 250
|  | 7255 | 7399 |  |  | 0.00104 | 0.00673 | 0.00128 |  | 250
|  | 7255 | 7399 |  |  | 0.00104 | 0.00673 | 0.00128 |  | 250
|  | 7255 | 7399 |  |  | 0.00104 | 0.00673 | 0.00128 |  | 250
|  | 7256 | 7297 |  |  | 0.00926 | 0.02263 | 0.00296 |  | 98
|  | 7257 | 7317 |  |  | 0.00452 | 0.03088 | 0.00525 |  | 221
|  | 7257 | 7317 |  |  | 0.00452 | 0.03088 | 0.00525 |  | 221
|  | 7259 | 7403 |  |  | 0.00479 | 0.03335 | 0.00545 |  | 221
|  | 7259 | 7403 |  |  | 0.00479 | 0.03335 | 0.00545 |  | 221
|  | 7368 | 7260 |  |  | 0.00263 | 0.01833 | 0.003 |  | 221
|  | 7368 | 7260 |  |  | 0.00263 | 0.01833 | 0.003 |  | 221
|  | 7368 | 7260 |  |  | 0.00263 | 0.01833 | 0.003 |  | 221
|  | 7262 | 7261 |  |  | 0.00059 | 0.02478 | 0 |  | 305
|  | 7261 | 7429 |  |  | 0.0045 | 0.04398 | 0.08462 |  | 548
|  | 7262 | 7302 |  |  | 0.01427 | 0.06362 | 0.00933 |  | 149
|  | 7264 | 7263 |  |  | 0.00013 | 0.00819 | 0 |  | 1362
|  | 7264 | 7263 |  |  | 0.00013 | 0.00819 | 0 |  | 1362
|  | 7266 | 7263 |  |  | 0.00013 | 0.00771 | 0 |  | 983
|  | 7267 | 7263 |  |  | 0.00069 | 0.04478 | 0 |  | 443
|  | 7268 | 7263 |  |  | 0.0002 | 0.01399 | 0 |  | 438
|  | 7269 | 7263 |  |  | 0.00038 | 0.04031 | 0 |  | 440
|  | 7270 | 7263 |  |  | 0.00019 | 0.01203 | 0 |  | 701
|  | 7265 | 7264 |  |  | 0.00053 | 0.0323 | 0 |  | 461
|  | 7265 | 7264 |  |  | 0.00053 | 0.0323 | 0 |  | 461
|  | 7264 | 7332 |  |  | 0.00258 | 0.01841 | 0.03356 |  | 523
|  | 7315 | 7271 |  |  | 0.01055 | 0.04377 | 0.00743 |  | 149
|  | 7271 | 7340 |  |  | 0.01045 | 0.04336 | 0.00736 |  | 149
|  | 7316 | 7272 |  |  | 0.00354 | 0.02023 | 0.00304 |  | 98
|  | 7273 | 7405 |  |  | 0.01205 | 0.06881 | 0.01034 |  | 98
|  | 7275 | 7274 |  |  | 0.00248 | 0.12538 | 0 |  | 143
|  | 7276 | 7395 |  |  | 0.00344 | 0.02064 | 0.0028 |  | 221
|  | 7277 | 7337 |  |  | 0.02832 | 0.06923 | 0.00906 |  | 98
|  | 7279 | 7278 |  |  | 0.00131 | 0.07995 | 0 |  | 172
|  | 7280 | 7278 |  |  | 0.00175 | 0.10484 | 0 |  | 87
|  | 7281 | 7278 |  |  | 0.00169 | 0.12869 | 0 |  | 91
|  | 7367 | 7278 |  |  | 0.00241 | 0.0172 | 0.03135 |  | 443
|  | 7392 | 7279 |  |  | 0.00555 | 0.02431 | 0.0037 |  | 221
|  | 7283 | 7282 |  |  | 0.00254 | 0.07063 | 0 |  | 145
|  | 7284 | 7282 |  |  | 0.00703 | 0.26257 | 0 |  | 70
|  | 7285 | 7282 |  |  | 0.00137 | 0.08957 | 0 |  | 93
|  | 7286 | 7282 |  |  | 0.00545 | 0.20611 | 0 |  | 93
|  | 7287 | 7282 |  |  | 0.00328 | 0.17841 | 0 |  | 91
|  | 7288 | 7282 |  |  | 0.00467 | 0.19001 | 0 |  | 93
|  | 7289 | 7282 |  |  | 0.00155 | 0.07083 | 0 |  | 124
|  | 7282 | 7332 |  |  | 0.00276 | 0.01973 | 0.03596 |  | 443
|  | 7282 | 7367 |  |  | 0.00169 | 0.01205 | 0.02197 |  | 523
|  | 7411 | 7290 |  |  | 0.00285 | 0.01709 | 0.00232 |  | 98
|  | 7291 | 7295 |  |  | 0.00838 | 0.03474 | 0.0059 |  | 149
|  | 7424 | 7293 |  |  | 0.0065 | 0.02894 | 0.00424 |  | 149
|  | 7294 | 7405 |  |  | 0.0229 | 0.13751 | 0.01866 |  | 98
|  | 7296 | 7427 |  |  | 0.0045 | 0.011 | 0.00144 |  | 102.9
|  | 7316 | 7297 |  |  | 0.00394 | 0.01758 | 0.00258 |  | 149
|  | 7297 | 7384 |  |  | 0.00423 | 0.0185 | 0.00282 |  | 149
|  | 7298 | 7362 |  |  | 0.01319 | 0.03222 | 0.00422 |  | 98
|  | 7298 | 7395 |  |  | 0.00338 | 0.0148 | 0.00225 |  | 149
|  | 7364 | 7299 |  |  | 0.01228 | 0.07011 | 0.01053 |  | 98
|  | 7413 | 7299 |  |  | 0.01459 | 0.065 | 0.00953 |  | 149
|  | 7301 | 7318 |  |  | 0.01182 | 0.05168 | 0.00787 |  | 149
|  | 7302 | 7426 |  |  | 0.02525 | 0.06173 | 0.00808 |  | 221
|  | 7303 | 7393 |  |  | 0.07296 | 0.17836 | 0.02335 |  | 98
|  | 7305 | 7304 |  |  | 0.00017 | 0.01241 | 0 |  | 1160
|  | 7307 | 7304 |  |  | 0.00035 | 0.02169 | 0 |  | 473
|  | 7308 | 7304 |  |  | 0.00021 | 0.02062 | 0 |  | 459
|  | 7309 | 7304 |  |  | 0.00056 | 0.04001 | 0 |  | 454
|  | 7310 | 7304 |  |  | 0.00063 | 0.03797 | 0 |  | 464
|  | 7311 | 7304 |  |  | 0.00019 | 0.01172 | 0 |  | 729
|  | 7341 | 7304 |  |  | 0.00071 | 0.00864 | 0.57375 |  | 2020
|  | 7306 | 7305 |  |  | 0.00078 | 0.04744 | 0 |  | 305
|  | 7305 | 7327 |  |  | 0.0022 | 0.01568 | 0.02859 |  | 443
|  | 7306 | 7413 |  |  | 0.00627 | 0.04371 | 0.00714 |  | 221
|  | 7306 | 7413 |  |  | 0.00627 | 0.04371 | 0.00714 |  | 221
|  | 7313 | 7312 |  |  | 0.00097 | 0.06614 | 0 |  | 168
|  | 7312 | 7321 |  |  | 0.00143 | 0.014 | 0.02693 |  | 548
|  | 7312 | 7429 |  |  | 0.00088 | 0.00862 | 0.01659 |  | 548
|  | 7313 | 7430 |  |  | 0.00541 | 0.0309 | 0.00464 |  | 98
|  | 7340 | 7314 |  |  | 0.01916 | 0.07949 | 0.01349 |  | 149
|  | 7316 | 7383 |  |  | 0.01217 | 0.07861 | 0.015 |  | 221
|  | 7316 | 7383 |  |  | 0.01217 | 0.07861 | 0.015 |  | 221
|  | 7317 | 7424 |  |  | 0.00457 | 0.02949 | 0.00563 |  | 221
|  | 7317 | 7424 |  |  | 0.00457 | 0.02949 | 0.00563 |  | 221
|  | 7317 | 7424 |  |  | 0.00457 | 0.02949 | 0.00563 |  | 221
|  | 7317 | 7424 |  |  | 0.00457 | 0.02949 | 0.00563 |  | 221
|  | 7318 | 7382 |  |  | 0.00912 | 0.04063 | 0.00596 |  | 149
|  | 7321 | 7320 |  |  | 0.00023 | 0.01682 | 0 |  | 1000
|  | 7323 | 7320 |  |  | 0.00036 | 0.02134 | 0 |  | 584
|  | 7324 | 7320 |  |  | 0.00032 | 0.02884 | 0 |  | 577
|  | 7325 | 7320 |  |  | 0.0003 | 0.02899 | 0 |  | 581
|  | 7326 | 7320 |  |  | 0.00017 | 0.01413 | 0 |  | 568
|  | 7320 | 7422 |  |  | 0.00066 | 0.00806 | 0.53536 |  | 2020
|  | 7322 | 7321 |  |  | 0.00198 | 0.07214 | 0 |  | 128.4
|  | 7322 | 7380 |  |  | 0.00578 | 0.02527 | 0.00385 |  | 149
|  | 7328 | 7327 |  |  | 0.00161 | 0.04271 | 0 |  | 172
|  | 7329 | 7327 |  |  | 0.00104 | 0.04807 | 0 |  | 190
|  | 7328 | 7339 |  |  | 0.01199 | 0.05341 | 0.00783 |  | 149
|  | 7362 | 7330 |  |  | 0.00719 | 0.01758 | 0.0023 |  | 98
|  | 7332 | 7331 |  |  | 0.00024 | 0.01699 | 0 |  | 1122
|  | 7334 | 7331 |  |  | 0.00083 | 0.0414 | 0 |  | 244
|  | 7335 | 7331 |  |  | 0.00017 | 0.0093 | 0 |  | 1106
|  | 7400 | 7331 |  |  | 8e-05 | 0.00168 | 0.11713 |  | 2768
|  | 7333 | 7332 |  |  | 0.00093 | 0.03886 | 0 |  | 421.2
|  | 7333 | 7332 |  |  | 0.00093 | 0.03886 | 0 |  | 421.2
|  | 7333 | 7332 |  |  | 0.00093 | 0.03886 | 0 |  | 421.2
|  | 7401 | 7332 |  |  | 0.00104 | 0.01017 | 0.01957 |  | 548
|  | 7336 | 7418 |  |  | 0.00361 | 0.02463 | 0.00419 |  | 221
|  | 7336 | 7418 |  |  | 0.00361 | 0.02463 | 0.00419 |  | 221
|  | 7345 | 7338 |  |  | 0.0023 | 0.01602 | 0.00262 |  | 221
|  | 7345 | 7338 |  |  | 0.0023 | 0.01602 | 0.00262 |  | 221
|  | 7342 | 7341 |  |  | 0.00017 | 0.01252 | 0 |  | 1311
|  | 7343 | 7342 |  |  | 0.00185 | 0.0832 | 0 |  | 190
|  | 7343 | 7342 |  |  | 0.00185 | 0.0832 | 0 |  | 190
|  | 7342 | 7409 |  |  | 0.00056 | 0.00583 | 0.01986 |  | 750
|  | 7342 | 7409 |  |  | 0.00056 | 0.00583 | 0.01986 |  | 750
|  | 7344 | 7404 |  |  | 0.00903 | 0.03745 | 0.00635 |  | 149
|  | 7345 | 7382 |  |  | 0.00439 | 0.02833 | 0.00541 |  | 221
|  | 7345 | 7382 |  |  | 0.00439 | 0.02833 | 0.00541 |  | 221
|  | 7347 | 7346 |  |  | 0.00014 | 0.00986 | 0 |  | 1271
|  | 7347 | 7346 |  |  | 0.00014 | 0.00986 | 0 |  | 1271
|  | 7349 | 7346 |  |  | 8e-05 | 0.00563 | 0 |  | 1019
|  | 7350 | 7346 |  |  | 0.00022 | 0.01346 | 0 |  | 1021
|  | 7351 | 7346 |  |  | 0.00031 | 0.01784 | 0 |  | 1018
|  | 7352 | 7346 |  |  | 0.00034 | 0.01655 | 0 |  | 1025
|  | 7353 | 7346 |  |  | 0.00019 | 0.01203 | 0 |  | 1225
|  | 7354 | 7346 |  |  | 6e-05 | 0.00671 | 0 |  | 1222
|  | 7355 | 7346 |  |  | 6e-05 | 0.00677 | 0 |  | 1218
|  | 7356 | 7346 |  |  | 0.00012 | 0.00609 | 0 |  | 1219
|  | 7357 | 7346 |  |  | 0.00066 | 0.04067 | 0 |  | 287
|  | 7358 | 7346 |  |  | 0.0003 | 0.02129 | 0 |  | 835
|  | 7359 | 7346 |  |  | 0.00013 | 0.00906 | 0 |  | 846
|  | 7360 | 7346 |  |  | 0.00021 | 0.01514 | 0 |  | 845
|  | 7361 | 7346 |  |  | 0.00026 | 0.02464 | 0 |  | 471
|  | 7348 | 7347 |  |  | 0.00062 | 0.02698 | 0 |  | 407
|  | 7348 | 7347 |  |  | 0.00062 | 0.02698 | 0 |  | 407
|  | 7380 | 7363 |  |  | 0.03224 | 0.13375 | 0.0227 |  | 149
|  | 7365 | 7381 |  |  | 0.00343 | 0.01423 | 0.00241 |  | 250
|  | 7367 | 7366 |  |  | 0.00021 | 0.01366 | 0 |  | 1249
|  | 7367 | 7366 |  |  | 0.00021 | 0.01366 | 0 |  | 1249
|  | 7369 | 7366 |  |  | 0.00053 | 0.03243 | 0 |  | 494
|  | 7370 | 7366 |  |  | 0.00065 | 0.04118 | 0 |  | 480
|  | 7371 | 7366 |  |  | 0.00049 | 0.03404 | 0 |  | 469
|  | 7372 | 7366 |  |  | 0.00049 | 0.03162 | 0 |  | 485
|  | 7373 | 7366 |  |  | 0.0001 | 0.01184 | 0 |  | 491
|  | 7374 | 7366 |  |  | 0.0004 | 0.0255 | 0 |  | 487
|  | 7375 | 7366 |  |  | 0.00045 | 0.02708 | 0 |  | 712
|  | 7376 | 7366 |  |  | 0.00035 | 0.02498 | 0 |  | 713
|  | 7377 | 7366 |  |  | 0.00031 | 0.01898 | 0 |  | 705
|  | 7378 | 7366 |  |  | 0.00036 | 0.02384 | 0 |  | 694
|  | 7379 | 7366 |  |  | 0.00031 | 0.02202 | 0 |  | 700
|  | 7366 | 7400 |  |  | 0.00014 | 0.00168 | 0.11182 |  | 2295
|  | 7368 | 7367 |  |  | 0.00086 | 0.03726 | 0 |  | 392
|  | 7368 | 7367 |  |  | 0.00086 | 0.03726 | 0 |  | 392
|  | 7368 | 7367 |  |  | 0.00086 | 0.03726 | 0 |  | 392
|  | 7385 | 7404 |  |  | 0.00674 | 0.03846 | 0.00578 |  | 98
|  | 7390 | 7389 |  |  | 0.00019 | 0.01131 | 0 |  | 1278
|  | 8030 | 7389 |  |  | 0.00054 | 0.00651 | 0.43275 |  | 2020
|  | 7391 | 7390 |  |  | 0.00148 | 0.044 | 0 |  | 190.8
|  | 7396 | 7410 |  |  | 0.00293 | 0.01892 | 0.00361 |  | 221
|  | 7396 | 7410 |  |  | 0.00293 | 0.01892 | 0.00361 |  | 221
|  | 7396 | 7410 |  |  | 0.00293 | 0.01892 | 0.00361 |  | 221
|  | 7403 | 7398 |  |  | 0.00218 | 0.01408 | 0.00269 |  | 221
|  | 7403 | 7398 |  |  | 0.00218 | 0.01408 | 0.00269 |  | 221
|  | 7399 | 7417 |  |  | 0.00504 | 0.03508 | 0.00573 |  | 221
|  | 7399 | 7417 |  |  | 0.00504 | 0.03508 | 0.00573 |  | 221
|  | 7401 | 7400 |  |  | 0.00011 | 0.00786 | 0 |  | 1297
|  | 7402 | 7401 |  |  | 0.00049 | 0.03223 | 0 |  | 423
|  | 7401 | 7409 |  |  | 0.00483 | 0.04717 | 0.09075 |  | 548
|  | 7403 | 7419 |  |  | 0.00504 | 0.03445 | 0.00586 |  | 221
|  | 7403 | 7419 |  |  | 0.00504 | 0.03445 | 0.00586 |  | 221
|  | 7407 | 7406 |  |  | 0.0002 | 0.01441 | 0 |  | 1026
|  | 7414 | 7406 |  |  | 0.00034 | 0.0041 | 0.275 |  | 2295
|  | 7408 | 7407 |  |  | 0.00118 | 0.08057 | 0 |  | 143.8
|  | 7410 | 7409 |  |  | 0.00054 | 0.03923 | 0 |  | 372.6
|  | 7410 | 7409 |  |  | 0.00054 | 0.03923 | 0 |  | 372.6
|  | 7410 | 7409 |  |  | 0.00054 | 0.03923 | 0 |  | 372.6
|  | 7409 | 7420 |  |  | 0.00502 | 0.04904 | 0.09435 |  | 548
|  | 7415 | 7414 |  |  | 0.0004 | 0.04372 | 0 |  | 239
|  | 7416 | 7415 |  |  | 0.00128 | 0.09703 | 0 |  | 109
|  | 7417 | 7418 |  |  | 0.00278 | 0.01937 | 0.00317 |  | 221
|  | 7417 | 7418 |  |  | 0.00278 | 0.01937 | 0.00317 |  | 221
|  | 7421 | 7420 |  |  | 0.00106 | 0.06841 | 0 |  | 242.1
|  | 7421 | 7420 |  |  | 0.00106 | 0.06841 | 0 |  | 242.1
|  | 7423 | 7422 |  |  | 0.00014 | 0.00897 | 0 |  | 1350
|  | 7424 | 7423 |  |  | 0.00105 | 0.04353 | 0 |  | 238.56
|  | 7424 | 7423 |  |  | 0.00105 | 0.04353 | 0 |  | 238.56
|  | 7424 | 7423 |  |  | 0.00105 | 0.04353 | 0 |  | 238.56
|  | 7429 | 7428 |  |  | 0.00026 | 0.01258 | 0 |  | 927
|  | 7430 | 7429 |  |  | 0.00214 | 0.08887 | 0 |  | 133.8
|  | 7432 | 8003 |  |  | 0.02966 | 0.07251 | 0.00949 |  | 98
|  | 7432 | 8037 |  |  | 0.0136 | 0.05948 | 0.00906 |  | 149
|  | 7432 | 8141 |  |  | 0.03471 | 0.2084 | 0.02828 |  | 221
|  | 8003 | 8001 |  |  | 0.01464 | 0.06073 | 0.01031 |  | 149
|  | 8010 | 8001 |  |  | 0.01076 | 0.04467 | 0.00758 |  | 149
|  | 8028 | 8002 |  |  | 0.01939 | 0.04659 | 0.00632 |  | 98
|  | 8002 | 8100 |  |  | 0.00588 | 0.03355 | 0.00504 |  | 98
|  | 8005 | 8004 |  |  | 0.00029 | 0.01244 | 0 |  | 459
|  | 8005 | 8004 |  |  | 0.00029 | 0.01244 | 0 |  | 459
|  | 8097 | 8004 |  |  | 0.0073 | 0.05215 | 0.09507 |  | 443
|  | 8005 | 8023 |  |  | 0.00379 | 0.02588 | 0.0044 |  | 221
|  | 8005 | 8023 |  |  | 0.00379 | 0.02588 | 0.0044 |  | 221
|  | 8137 | 8005 |  |  | 0.02182 | 0.09544 | 0.01454 |  | 149
|  | 8006 | 8007 |  |  | 0.00768 | 0.04613 | 0.00626 |  | 98
|  | 8006 | 8134 |  |  | 0.00667 | 0.02973 | 0.00436 |  | 250
|  | 8007 | 8017 |  |  | 0.00629 | 0.03774 | 0.00512 |  | 98
|  | 8008 | 8053 |  |  | 0.01567 | 0.09407 | 0.01277 |  | 98
|  | 8081 | 8008 |  |  | 0.02514 | 0.06143 | 0.00804 |  | 98
|  | 8009 | 8104 |  |  | 0.01187 | 0.06777 | 0.01018 |  | 98
|  | 8086 | 8010 |  |  | 0.0146 | 0.0834 | 0.01253 |  | 98
|  | 8010 | 8103 |  |  | 0.00735 | 0.04411 | 0.00599 |  | 98
|  | 8045 | 8011 |  |  | 0.00606 | 0.03914 | 0.00747 |  | 221
|  | 8045 | 8011 |  |  | 0.00606 | 0.03914 | 0.00747 |  | 221
|  | 8072 | 8011 |  |  | 0.00722 | 0.05031 | 0.00822 |  | 221
|  | 8012 | 8032 |  |  | 0.00861 | 0.03768 | 0.00574 |  | 149
|  | 8104 | 8012 |  |  | 0.01361 | 0.05953 | 0.00907 |  | 149
|  | 8026 | 8013 |  |  | 0.01793 | 0.10765 | 0.01461 |  | 98
|  | 8013 | 8039 |  |  | 0.02164 | 0.12994 | 0.01763 |  | 98
|  | 8013 | 8136 |  |  | 0.01354 | 0.05923 | 0.00902 |  | 149
|  | 8014 | 8037 |  |  | 0.01899 | 0.08308 | 0.01265 |  | 149
|  | 8118 | 8014 |  |  | 0.01481 | 0.08893 | 0.01207 |  | 98
|  | 8111 | 8015 |  |  | 0.02139 | 0.05228 | 0.00685 |  | 98
|  | 8015 | 8150 |  |  | 0.00949 | 0.05422 | 0.00815 |  | 98
|  | 8016 | 8122 |  |  | 0.03388 | 0.08282 | 0.01084 |  | 98
|  | 8016 | 8152 |  |  | 0.00375 | 0.01641 | 0.0025 |  | 221
|  | 8017 | 8040 |  |  | 0.01458 | 0.08752 | 0.01188 |  | 98
|  | 8019 | 8018 |  |  | 0.00115 | 0.03658 | 0 |  | 378
|  | 8019 | 8018 |  |  | 0.00115 | 0.03658 | 0 |  | 378
|  | 8127 | 8018 |  |  | 0.00839 | 0.08205 | 0.15788 |  | 647
|  | 8018 | 8133 |  |  | 0.00093 | 0.00905 | 0.01742 |  | 548
|  | 8019 | 8052 |  |  | 0.00643 | 0.02664 | 0.00452 |  | 149
|  | 8019 | 8100 |  |  | 0.0068 | 0.043 | 0.0058 |  | 150
|  | 8019 | 8135 |  |  | 0.00212 | 0.0148 | 0.00242 |  | 221
|  | 8019 | 8135 |  |  | 0.00212 | 0.0148 | 0.00242 |  | 221
|  | 8020 | 8029 |  |  | 0.01833 | 0.0817 | 0.01198 |  | 149
|  | 8020 | 8040 |  |  | 0.02253 | 0.09344 | 0.01586 |  | 149
|  | 8020 | 8153 |  |  | 0.01361 | 0.08173 | 0.01109 |  | 98
|  | 8020 | 8154 |  |  | 0.04852 | 0.1186 | 0.01553 |  | 98
|  | 8022 | 8021 |  |  | 0.06068 | 0.14832 | 0.01942 |  | 98
|  | 8021 | 8041 |  |  | 0.01109 | 0.0485 | 0.00739 |  | 149
|  | 8021 | 8119 |  |  | 0.01573 | 0.06526 | 0.01107 |  | 156.45
|  | 8022 | 8150 |  |  | 0.05259 | 0.12855 | 0.01683 |  | 98
|  | 8024 | 8023 |  |  | 0.01105 | 0.18799 | 0 |  | 47
|  | 8023 | 8111 |  |  | 0.00548 | 0.03542 | 0.00676 |  | 221
|  | 8023 | 8111 |  |  | 0.00548 | 0.03542 | 0.00676 |  | 221
|  | 8025 | 8055 |  |  | 0.04211 | 0.10294 | 0.01348 |  | 98
|  | 8025 | 8121 |  |  | 0.03375 | 0.08251 | 0.0108 |  | 98
|  | 8025 | 8151 |  |  | 0.02868 | 0.1722 | 0.02337 |  | 98
|  | 8026 | 8154 |  |  | 0.02053 | 0.05018 | 0.00657 |  | 98
|  | 8100 | 8027 |  |  | 0.00732 | 0.03203 | 0.00488 |  | 223.5
|  | 8027 | 8134 |  |  | 0.00435 | 0.02974 | 0.00506 |  | 221
|  | 8146 | 8028 |  |  | 0.02838 | 0.06936 | 0.00908 |  | 98
|  | 8073 | 8029 |  |  | 0.02002 | 0.08756 | 0.01333 |  | 149
|  | 8031 | 8030 |  |  | 7e-05 | 0.00828 | 0 |  | 1036
|  | 8033 | 8030 |  |  | 0.00029 | 0.02168 | 0 |  | 826
|  | 8034 | 8030 |  |  | 0.00021 | 0.01721 | 0 |  | 818
|  | 8035 | 8030 |  |  | 0.00021 | 0.01536 | 0 |  | 830
|  | 8036 | 8030 |  |  | 0.00021 | 0.01615 | 0 |  | 820
|  | 8158 | 8030 |  |  | 0.00069 | 0.0084 | 0.55816 |  | 2020
|  | 8032 | 8031 |  |  | 0.00099 | 0.03425 | 0 |  | 400
|  | 8143 | 8032 |  |  | 0.017 | 0.07576 | 0.01111 |  | 250
|  | 8038 | 8066 |  |  | 0.01227 | 0.05467 | 0.00802 |  | 149
|  | 8038 | 8124 |  |  | 0.01143 | 0.06861 | 0.00931 |  | 98
|  | 8039 | 8081 |  |  | 0.01342 | 0.07667 | 0.01152 |  | 98
|  | 8040 | 8072 |  |  | 0.02142 | 0.09547 | 0.014 |  | 149
|  | 8109 | 8040 |  |  | 0.015 | 0.088 | 0.012 |  | 98
|  | 8041 | 8063 |  |  | 0.02127 | 0.05109 | 0.00693 |  | 98
|  | 8111 | 8042 |  |  | 0.02452 | 0.05992 | 0.00785 |  | 98
|  | 8118 | 8042 |  |  | 0.02735 | 0.16423 | 0.02229 |  | 98
|  | 8044 | 8043 |  |  | 9e-05 | 0.00881 | 0 |  | 1072
|  | 8046 | 8043 |  |  | 0.00013 | 0.01356 | 0 |  | 606
|  | 8047 | 8043 |  |  | 0.00021 | 0.01156 | 0 |  | 613
|  | 8048 | 8043 |  |  | 0.00055 | 0.02691 | 0 |  | 598
|  | 8049 | 8043 |  |  | 0.00017 | 0.00903 | 0 |  | 608
|  | 8050 | 8043 |  |  | 0.00032 | 0.0182 | 0 |  | 618
|  | 8051 | 8043 |  |  | 0.00013 | 0.00831 | 0 |  | 608
|  | 8043 | 8067 |  |  | 0.0004 | 0.00819 | 0.57108 |  | 2768
|  | 8045 | 8044 |  |  | 0.00042 | 0.02402 | 0 |  | 388
|  | 8147 | 8044 |  |  | 0.00245 | 0.02399 | 0.04616 |  | 647
|  | 8045 | 8091 |  |  | 0.02272 | 0.09941 | 0.01514 |  | 149
|  | 8045 | 8144 |  |  | 0.01434 | 0.08609 | 0.01168 |  | 98
|  | 8081 | 8052 |  |  | 0.01891 | 0.04622 | 0.00605 |  | 98
|  | 8053 | 8065 |  |  | 0.0229 | 0.10022 | 0.01526 |  | 149
|  | 8053 | 8153 |  |  | 0.01818 | 0.10383 | 0.0156 |  | 98
|  | 8054 | 8092 |  |  | 0.00962 | 0.05775 | 0.00784 |  | 98
|  | 8132 | 8054 |  |  | 0.01211 | 0.06914 | 0.01039 |  | 98
|  | 8055 | 8098 |  |  | 0.011 | 0.078 | 0.013 |  | 220
|  | 8121 | 8055 |  |  | 0.02807 | 0.06863 | 0.00899 |  | 98
|  | 8056 | 8089 |  |  | 0.0071 | 0.04055 | 0.00609 |  | 98
|  | 8056 | 8138 |  |  | 0.00777 | 0.04664 | 0.00633 |  | 98
|  | 8058 | 8057 |  |  | 0.00019 | 0.02064 | 0 |  | 491
|  | 8060 | 8057 |  |  | 0.00013 | 0.00977 | 0 |  | 1157
|  | 8061 | 8057 |  |  | 0.00019 | 0.01179 | 0 |  | 1152
|  | 8057 | 8112 |  |  | 0.0013 | 0.01581 | 1.0501 |  | 2020
|  | 8059 | 8058 |  |  | 0.00191 | 0.06531 | 0 |  | 143.8
|  | 8058 | 8068 |  |  | 0.00454 | 0.04438 | 0.0854 |  | 548
|  | 8058 | 8147 |  |  | 0.00321 | 0.03142 | 0.06046 |  | 548
|  | 8064 | 8059 |  |  | 0.00422 | 0.01881 | 0.00276 |  | 149
|  | 8062 | 8098 |  |  | 0.00445 | 0.01944 | 0.00296 |  | 149
|  | 8119 | 8062 |  |  | 0.01516 | 0.06756 | 0.00991 |  | 149
|  | 8101 | 8063 |  |  | 0.01764 | 0.10595 | 0.01438 |  | 98
|  | 8063 | 8125 |  |  | 0.03529 | 0.08625 | 0.01129 |  | 98
|  | 8144 | 8064 |  |  | 0.01683 | 0.06982 | 0.01185 |  | 149
|  | 8065 | 8149 |  |  | 0.00226 | 0.01459 | 0.00278 |  | 221
|  | 8065 | 8149 |  |  | 0.00226 | 0.01459 | 0.00278 |  | 221
|  | 8066 | 8093 |  |  | 0.04293 | 0.19131 | 0.02805 |  | 149
|  | 8142 | 8066 |  |  | 0.01064 | 0.0474 | 0.00695 |  | 149
|  | 8068 | 8067 |  |  | 0.00035 | 0.03434 | 0 |  | 285
|  | 8070 | 8067 |  |  | 0.00016 | 0.01452 | 0 |  | 1325
|  | 8071 | 8067 |  |  | 0.00014 | 0.01049 | 0 |  | 1314
|  | 8069 | 8068 |  |  | 0.00074 | 0.05407 | 0 |  | 143
|  | 8068 | 8083 |  |  | 0.00329 | 0.03216 | 0.06187 |  | 548
|  | 8103 | 8069 |  |  | 0.01048 | 0.04673 | 0.00685 |  | 149
|  | 8073 | 8108 |  |  | 0.01751 | 0.10003 | 0.01503 |  | 98
|  | 8136 | 8073 |  |  | 0.015 | 0.088 | 0.012 |  | 98
|  | 8075 | 8074 |  |  | 0.00028 | 0.02981 | 0 |  | 550
|  | 8075 | 8074 |  |  | 0.00028 | 0.02981 | 0 |  | 550
|  | 8077 | 8074 |  |  | 0.00016 | 0.01864 | 0 |  | 806
|  | 8078 | 8074 |  |  | 0.00029 | 0.01964 | 0 |  | 818
|  | 8079 | 8074 |  |  | 0.0002 | 0.0153 | 0 |  | 818
|  | 8080 | 8074 |  |  | 0.00022 | 0.01762 | 0 |  | 814
|  | 8076 | 8075 |  |  | 0.00099 | 0.04033 | 0 |  | 320
|  | 8075 | 8097 |  |  | 0.00445 | 0.03181 | 0.05799 |  | 740
|  | 8119 | 8076 |  |  | 0.00591 | 0.0412 | 0.00674 |  | 221
|  | 8119 | 8076 |  |  | 0.00591 | 0.0412 | 0.00674 |  | 221
|  | 8083 | 8082 |  |  | 0.00031 | 0.01574 | 0 |  | 1134
|  | 8087 | 8082 |  |  | 8e-05 | 0.00888 | 0 |  | 1315
|  | 8088 | 8082 |  |  | 8e-05 | 0.00591 | 0 |  | 1307
|  | 8155 | 8082 |  |  | 0.00016 | 0.00337 | 0.23512 |  | 2768
|  | 8084 | 8083 |  |  | 0.00236 | 0.06305 | 0 |  | 184.8
|  | 8085 | 8084 |  |  | 0.00092 | 0.02498 | 0 |  | 231
|  | 8086 | 8085 |  |  | 0.00184 | 0.06658 | 0 |  | 205
|  | 8089 | 8135 |  |  | 0.00521 | 0.03628 | 0.00593 |  | 221
|  | 8089 | 8135 |  |  | 0.00521 | 0.03628 | 0.00593 |  | 221
|  | 8090 | 8092 |  |  | 0.01569 | 0.08961 | 0.01347 |  | 98
|  | 8151 | 8090 |  |  | 0.01339 | 0.08041 | 0.01091 |  | 98
|  | 8091 | 8109 |  |  | 0.07888 | 0.19284 | 0.02525 |  | 98
|  | 8106 | 8093 |  |  | 0.018 | 0.078 | 0.012 |  | 150
|  | 8093 | 8128 |  |  | 0.01795 | 0.07854 | 0.01196 |  | 149
|  | 8095 | 8094 |  |  | 0.00041 | 0.03017 | 0 |  | 317
|  | 8094 | 8139 |  |  | 0.00069 | 0.00679 | 0.01307 |  | 548
|  | 8094 | 8159 |  |  | 0.00239 | 0.02336 | 0.04495 |  | 548
|  | 8095 | 8140 |  |  | 0.01066 | 0.02604 | 0.00341 |  | 250
|  | 8096 | 8110 |  |  | 0.0448 | 0.10762 | 0.0146 |  | 98
|  | 8096 | 8153 |  |  | 0.0128 | 0.07686 | 0.01043 |  | 98
|  | 8098 | 8097 |  |  | 0.00373 | 0.10051 | 0 |  | 175.5
|  | 8099 | 8097 |  |  | 0.00303 | 0.097 | 0 |  | 184
|  | 8097 | 8113 |  |  | 0.00194 | 0.01386 | 0.02527 |  | 800
|  | 8138 | 8100 |  |  | 0.01582 | 0.03801 | 0.00516 |  | 98
|  | 8101 | 8137 |  |  | 0.01472 | 0.08841 | 0.012 |  | 98
|  | 8102 | 8157 |  |  | 0.00742 | 0.03309 | 0.00485 |  | 149
|  | 8106 | 8105 |  |  | 0.00098 | 0.05869 | 0 |  | 212.8
|  | 8105 | 8127 |  |  | 0.00276 | 0.02696 | 0.05188 |  | 548
|  | 8142 | 8106 |  |  | 0.01907 | 0.08501 | 0.01247 |  | 149
|  | 8128 | 8107 |  |  | 0.01223 | 0.05352 | 0.00815 |  | 221
|  | 8145 | 8107 |  |  | 0.01849 | 0.08086 | 0.01231 |  | 250
|  | 8153 | 8108 |  |  | 0.013 | 0.054 | 0.027 |  | 186
|  | 8109 | 8123 |  |  | 0.00627 | 0.0358 | 0.00538 |  | 98
|  | 8124 | 8110 |  |  | 0.00917 | 0.05504 | 0.00747 |  | 98
|  | 8111 | 8125 |  |  | 0.01474 | 0.0885 | 0.01201 |  | 221
|  | 8113 | 8112 |  |  | 9e-05 | 0.00481 | 0 |  | 1290
|  | 8115 | 8112 |  |  | 0.00071 | 0.04514 | 0 |  | 273
|  | 8116 | 8112 |  |  | 0.00024 | 0.01298 | 0 |  | 1026
|  | 8117 | 8112 |  |  | 0.00025 | 0.01118 | 0 |  | 1034
|  | 8114 | 8113 |  |  | 0.00077 | 0.03155 | 0 |  | 190
|  | 8113 | 8133 |  |  | 0.003 | 0.0312 | 0.10631 |  | 750
|  | 8113 | 8133 |  |  | 0.003 | 0.0312 | 0.10631 |  | 750
|  | 8121 | 8114 |  |  | 0.01148 | 0.07843 | 0.01334 |  | 221
|  | 8118 | 8151 |  |  | 0.01924 | 0.11555 | 0.01568 |  | 98
|  | 8120 | 8122 |  |  | 0.03382 | 0.08268 | 0.01083 |  | 147
|  | 8120 | 8140 |  |  | 0.01216 | 0.07301 | 0.00991 |  | 170
|  | 8120 | 8141 |  |  | 0.0166 | 0.06885 | 0.01168 |  | 221
|  | 8143 | 8120 |  |  | 0.01659 | 0.07254 | 0.01105 |  | 221
|  | 8149 | 8123 |  |  | 0.00474 | 0.02711 | 0.00407 |  | 147
|  | 8127 | 8126 |  |  | 0.00011 | 0.00797 | 0 |  | 1175
|  | 8127 | 8126 |  |  | 0.00011 | 0.00797 | 0 |  | 1175
|  | 8129 | 8126 |  |  | 8e-05 | 0.00487 | 0 |  | 1190
|  | 8130 | 8126 |  |  | 0.00026 | 0.01215 | 0 |  | 1192
|  | 8131 | 8126 |  |  | 0.0001 | 0.00621 | 0 |  | 1173
|  | 8128 | 8127 |  |  | 0.0004 | 0.02178 | 0 |  | 286
|  | 8132 | 8144 |  |  | 0.02494 | 0.10345 | 0.01756 |  | 149
|  | 8134 | 8133 |  |  | 0.00067 | 0.03526 | 0 |  | 300
|  | 8134 | 8133 |  |  | 0.00067 | 0.03526 | 0 |  | 300
|  | 8133 | 8147 |  |  | 0.00702 | 0.06865 | 0.13208 |  | 548
|  | 8154 | 8135 |  |  | 0.00895 | 0.03991 | 0.00585 |  | 149
|  | 8136 | 8145 |  |  | 0.01057 | 0.04623 | 0.00704 |  | 149
|  | 8138 | 8146 |  |  | 0.02103 | 0.12014 | 0.01805 |  | 98
|  | 8140 | 8139 |  |  | 0.00037 | 0.02517 | 0 |  | 365
|  | 8148 | 8147 |  |  | 0.00049 | 0.03635 | 0 |  | 201.3
|  | 8148 | 8147 |  |  | 0.00049 | 0.03635 | 0 |  | 201.3
|  | 8149 | 8148 |  |  | 0.00259 | 0.0686 | 0 |  | 254
|  | 8152 | 8160 |  |  | 0.00538 | 0.03751 | 0.00613 |  | 221
|  | 8152 | 8160 |  |  | 0.00538 | 0.03751 | 0.00613 |  | 221
|  | 8156 | 8155 |  |  | 0.00077 | 0.04753 | 0 |  | 500
|  | 8157 | 8156 |  |  | 0.0013 | 0.06678 | 0 |  | 240
|  | 8156 | 8159 |  |  | 0.00621 | 0.04434 | 0.08084 |  | 600
|  | 8159 | 8158 |  |  | 0.00013 | 0.01364 | 0 |  | 1204
|  | 8160 | 8159 |  |  | 0.0008 | 0.05008 | 0 |  | 377
|  | 8160 | 8159 |  |  | 0.0008 | 0.05008 | 0 |  | 377

## Tielines
Line_name | EIC_Code | From_node | To_node | Voltage_level | Currrent_(A) | R | X | B | Length_km | Capacity_MW

## Nodes
Bus | IsRepresentative | Type | PD | QD | GS | BS | Area | Vm | Va | baseKV | Zone | Vmax | Vmin | Latitude | Longitude
1001 |  | 1 | 20.78 | 5.89 | 0 | 0 | A | 0.98393 | -22.6463 | 115 | Z9 | 1.1 | 0.9
1002 |  | 1 | 15.41 | 4.37 | 0 | 0 | A | 1.0229 | -18.132 | 115 | Z9 | 1.1 | 0.9
1003 |  | 1 | 0 | 0 | 0 | 0 | A | 1.0129 | -17.0117 | 115 | Z9 | 1.1 | 0.9
1004 |  | 2 | 0 | 0 | 0 | 0 | A | 1.0174 | -18.8487 | 230 | Z9 | 1.1 | 0.9
1005 |  | 1 | 0 | 0 | 0 | 0 | A | 1.0101 | -16.0993 | 115 | Z9 | 1.1 | 0.9
1006 |  | 2 | 0 | 0 | 0 | 0 | A | 1.0037 | -13.9434 | 13.8 | Z9 | 1.1 | 0.9
1007 |  | 1 | 7.01 | 1.99 | 0 | 0.08 | A | 1.03 | -18.5022 | 115 | Z9 | 1.1 | 0.9
1008 |  | 1 | 0 | 0 | 0 | 0 | A | 1.0242 | -8.7508 | 115 | Z9 | 1.1 | 0.9
1009 |  | 2 | 0 | 0 | 0 | 0 | A | 1.0143 | -5.4873 | 13.8 | Z9 | 1.1 | 0.9
1010 |  | 1 | 0 | 0 | 0 | -2.19 | A | 1.03 | -16.8593 | 115 | Z9 | 1.1 | 0.9
1011 |  | 2 | 0 | 0 | 0 | 0 | A | 1.0302 | -15.1111 | 22 | Z9 | 1.1 | 0.9
1012 |  | 1 | 2.99 | 0.85 | 0 | 9.5 | A | 1.0168 | -25.3046 | 115 | Z9 | 1.1 | 0.9
1013 |  | 1 | 29.23 | 8.28 | 0 | 0 | A | 1.0096 | -15.4482 | 115 | Z9 | 1.1 | 0.9
1014 |  | 1 | 2.22 | 0.63 | 0 | 0 | A | 1.016 | -11.9671 | 115 | Z9 | 1.1 | 0.9
1015 |  | 1 | 7.51 | 2.13 | 0 | 0 | A | 1.032 | -18.2554 | 115 | Z9 | 1.1 | 0.9
1016 |  | 1 | 2.89 | 0.82 | 0 | 30 | A | 1.0189 | -15.4966 | 115 | Z9 | 1.1 | 0.9
1017 |  | 1 | 18.34 | 5.2 | 0 | 0 | A | 0.99044 | -21.4122 | 115 | Z9 | 1.1 | 0.9
1018 |  | 1 | 0.07 | 0.02 | 0 | 0 | A | 0.99654 | -20.1562 | 115 | Z9 | 1.1 | 0.9
1019 |  | 1 | 61.78 | 17.5 | 0 | 142.98 | A | 1.0041 | -22.2371 | 115 | Z9 | 1.1 | 0.9
1020 |  | 1 | 0 | 0 | 0 | 76.73 | A | 1.0259 | -15.2528 | 115 | Z9 | 1.1 | 0.9
1021 |  | 2 | 0 | 0 | 0 | 0 | A | 1.0016 | -8.6682 | 13.8 | Z9 | 1.1 | 0.9
1022 |  | 1 | 0 | 0 | 0 | 0 | A | 1.0157 | -16.1297 | 115 | Z9 | 1.1 | 0.9
1023 |  | 2 | 0 | 0 | 0 | 0 | A | 1.01 | -7.2457 | 13.8 | Z9 | 1.1 | 0.9
1024 |  | 1 | 63.04 | 17.86 | 0 | 0 | A | 0.99717 | -19.1335 | 115 | Z9 | 1.1 | 0.9
1025 |  | 1 | 0 | 0 | 0 | 0 | A | 1.0211 | -14.1971 | 115 | Z9 | 1.1 | 0.9
1026 |  | 2 | 0 | 0 | 0 | 0 | A | 1 | -4.7073 | 13.8 | Z9 | 1.1 | 0.9
1027 |  | 1 | 101.21 | 28.68 | 0 | 75 | A | 1.014 | -25.7529 | 115 | Z9 | 1.1 | 0.9
1028 |  | 1 | 10.01 | 2.84 | 0 | 0 | A | 1.019 | -17.6339 | 115 | Z9 | 1.1 | 0.9
1029 |  | 1 | 83.18 | 23.57 | 0 | 65.41 | A | 1.03 | -24.9551 | 115 | Z9 | 1.1 | 0.9
1030 |  | 1 | 24.63 | 6.98 | 0 | 0 | A | 1.0183 | -13.494 | 115 | Z9 | 1.1 | 0.9
1031 |  | 1 | 9.25 | 2.62 | 0 | 0 | A | 1.0192 | -17.6903 | 115 | Z9 | 1.1 | 0.9
1032 |  | 1 | 0 | 0 | 0 | 0 | A | 1.0065 | -12.3941 | 115 | Z9 | 1.1 | 0.9
1033 |  | 2 | 0 | 0 | 0 | 50 | A | 1.0259 | -16.9492 | 230 | Z9 | 1.1 | 0.9
1034 |  | 1 | 0 | 0 | 0 | 0 | A | 1.0065 | -14.328 | 115 | Z9 | 1.1 | 0.9
1035 |  | 2 | 0 | 0 | 0 | 0 | A | 1 | -11.0388 | 13.8 | Z9 | 1.1 | 0.9
1036 |  | 1 | 13.6 | 3.85 | 0 | 0 | A | 1.0006 | -12.5986 | 115 | Z9 | 1.1 | 0.9
1037 |  | 1 | 102.24 | 28.97 | 0 | 0 | A | 0.98137 | -22.4823 | 115 | Z9 | 1.1 | 0.9
1038 |  | 1 | 0 | 0 | 0 | 0 | A | 1.0201 | -7.7595 | 115 | Z9 | 1.1 | 0.9
1039 |  | 2 | 0 | 0 | 0 | 0 | A | 1 | -2.3899 | 22 | Z9 | 1.1 | 0.9
1040 |  | 1 | 44.36 | 12.57 | 0 | 0 | A | 0.99584 | -20.3969 | 115 | Z9 | 1.1 | 0.9
1041 |  | 1 | 0 | 0 | 0 | 0 | A | 1.0049 | -15.1211 | 115 | Z9 | 1.1 | 0.9
1042 |  | 2 | 0 | 0 | 0 | 0 | A | 1.0049 | -15.1211 | 13.8 | Z9 | 1.1 | 0.9
1043 |  | 2 | 0 | 0 | 0 | 0 | A | 1 | -11.8838 | 13.8 | Z9 | 1.1 | 0.9
1044 |  | 1 | 14.68 | 4.16 | 0 | 0 | A | 1.0152 | -25.876 | 115 | Z9 | 1.1 | 0.9
1045 |  | 1 | 98.56 | 27.93 | 0 | 0 | A | 0.98276 | -24.3523 | 115 | Z9 | 1.1 | 0.9
1046 |  | 1 | 11.08 | 3.14 | 0 | 12 | A | 1.0281 | -22.4943 | 115 | Z9 | 1.1 | 0.9
1047 |  | 1 | 0 | 0 | 0 | 0 | A | 1.0086 | -13.3721 | 115 | Z9 | 1.1 | 0.9
1048 |  | 2 | 0 | 0 | 0 | 0 | A | 1.0086 | -13.3721 | 18 | Z9 | 1.1 | 0.9
1049 |  | 2 | 0 | 0 | 0 | 0 | A | 1.0086 | -13.3721 | 18 | Z9 | 1.1 | 0.9
1050 |  | 2 | 0 | 0 | 0 | 0 | A | 1 | -8.3175 | 18 | Z9 | 1.1 | 0.9
1051 |  | 2 | 0 | 0 | 0 | 0 | A | 1 | -6.8426 | 18 | Z9 | 1.1 | 0.9
1052 |  | 2 | 0 | 0 | 0 | 0 | A | 1.001 | -9.1684 | 18 | Z9 | 1.1 | 0.9
1053 |  | 2 | 0 | 0 | 0 | 0 | A | 1.0257 | -17.342 | 230 | Z9 | 1.1 | 0.9
1054 |  | 1 | 14.99 | 4.25 | 0 | 0 | A | 1.0125 | -22.2849 | 115 | Z9 | 1.1 | 0.9
1055 |  | 1 | 3.98 | 1.13 | 0 | 0 | A | 1.0056 | -18.059 | 115 | Z9 | 1.1 | 0.9
1056 |  | 1 | 0 | 0 | 0 | 56.13 | A | 1.03 | -21.8368 | 115 | Z9 | 1.1 | 0.9
1057 |  | 2 | 0 | 0 | 0 | 0 | A | 1.03 | -21.8368 | 18 | Z9 | 1.1 | 0.9
1058 |  | 1 | 13.46 | 3.81 | 0 | 0 | A | 1.0258 | -11.3595 | 115 | Z9 | 1.1 | 0.9
1059 |  | 2 | 0 | 0 | 0 | 0 | A | 1.0258 | -11.3595 | 22 | Z9 | 1.1 | 0.9
1060 |  | 2 | 0 | 0 | 0 | 0 | A | 1.0258 | -11.3595 | 22 | Z9 | 1.1 | 0.9
1061 |  | 1 | 0 | 0 | 0 | 0 | A | 1.0119 | -17.2394 | 115 | Z9 | 1.1 | 0.9
1062 |  | 2 | 0 | 0 | 0 | 0 | A | 1.0119 | -17.2394 | 13.8 | Z9 | 1.1 | 0.9
1063 |  | 2 | 0 | 0 | 0 | 0 | A | 1.0119 | -17.2394 | 13.8 | Z9 | 1.1 | 0.9
1064 |  | 1 | 123.76 | 35.07 | 0 | 0 | A | 0.97684 | -24.0545 | 115 | Z9 | 1.1 | 0.9
1065 |  | 1 | 0 | 0 | 0 | 0 | A | 1.0078 | -14.9558 | 115 | Z9 | 1.1 | 0.9
1066 |  | 2 | 0 | 0 | 0 | 0 | A | 1 | -7.4407 | 13.8 | Z9 | 1.1 | 0.9
1067 |  | 1 | 101.55 | 28.77 | 0 | 0 | A | 1.0018 | -15.6903 | 115 | Z9 | 1.1 | 0.9
1068 |  | 1 | 59.4 | 16.83 | 0 | 0 | A | 0.98761 | -16.455 | 115 | Z9 | 1.1 | 0.9
1069 |  | 1 | 0 | 0 | 0 | 0 | A | 1.0272 | -8.877 | 115 | Z9 | 1.1 | 0.9
1070 |  | 2 | 0 | 0 | 0 | 0 | A | 1.04 | -4.3825 | 13.8 | Z9 | 1.1 | 0.9
1071 |  | 1 | 91.46 | 25.91 | 0 | 0 | A | 0.99127 | -21.3941 | 115 | Z9 | 1.1 | 0.9
1072 |  | 2 | 0 | 0 | 0 | 0 | A | 1.01 | -12.0547 | 18 | Z9 | 1.1 | 0.9
1073 |  | 2 | 0 | 0 | 0 | 0 | A | 1.01 | -5.6615 | 18 | Z9 | 1.1 | 0.9
1074 |  | 2 | 0 | 0 | 0 | 0 | A | 1.01 | -7.7056 | 18 | Z9 | 1.1 | 0.9
1075 |  | 2 | 0 | 0 | 0 | 0 | A | 1.01 | -10.4632 | 18 | Z9 | 1.1 | 0.9
1076 |  | 2 | 0 | 0 | 0 | 0 | A | 0.99127 | -21.3941 | 18 | Z9 | 1.1 | 0.9
1077 |  | 2 | 0 | 0 | 0 | 0 | A | 0.99127 | -21.3941 | 18 | Z9 | 1.1 | 0.9
1078 |  | 2 | 0 | 0 | 0 | 0 | A | 1.01 | -10.9825 | 18 | Z9 | 1.1 | 0.9
1079 |  | 2 | 0 | 0 | 0 | 0 | A | 1.0198 | -38.3342 | 500 | Z9 | 1.1 | 0.9
1080 |  | 2 | 0 | 0 | 0 | 0 | A | 1.01 | -10.401 | 18 | Z9 | 1.1 | 0.9
1081 |  | 2 | 0 | 0 | 0 | 79.77 | A | 1.03 | -18.6899 | 230 | Z9 | 1.1 | 0.9
1082 |  | 2 | 0 | 0 | 0 | 0 | A | 1.0233 | -6.0505 | 115 | Z9 | 1.1 | 0.9
1083 |  | 1 | 39.95 | 11.32 | 0 | 26.15 | A | 1.0227 | -9.9813 | 115 | Z9 | 1.1 | 0.9
1084 |  | 2 | 0 | 0 | 0 | 0 | A | 1.0283 | -16.4712 | 115 | Z9 | 1.1 | 0.9
1085 |  | 1 | 21.3 | 6.03 | 0 | 0 | A | 1.0116 | -15.3274 | 115 | Z9 | 1.1 | 0.9
1086 |  | 1 | 39.67 | 11.24 | 0 | 30 | A | 1.0187 | -17.5671 | 115 | Z9 | 1.1 | 0.9
1087 |  | 1 | 0.91 | 0.26 | 0 | 14.05 | A | 1.03 | -16.2304 | 115 | Z9 | 1.1 | 0.9
1088 |  | 2 | 0 | 0 | 0 | 0 | A | 1 | -11.9102 | 115 | Z9 | 1.1 | 0.9
1089 |  | 1 | 40.6 | 11.5 | 0 | 0 | A | 0.98666 | -21.2443 | 115 | Z9 | 1.1 | 0.9
1090 |  | 2 | 0 | 0 | 0 | 0 | A | 1.02 | -16.064 | 115 | Z9 | 1.1 | 0.9
1091 |  | 1 | 11.62 | 3.29 | 0 | 0 | A | 1.0327 | -30.8102 | 161 | Z9 | 1.1 | 0.9
2001 |  | 1 | 48.36 | 13.7 | 0 | 0 | A | 1.0028 | -59.6023 | 161 | Z11 | 1.1 | 0.9
2002 |  | 1 | 0 | 0 | 0 | 0 | A | 1.0128 | -61.1891 | 500 | Z11 | 1.1 | 0.9
2003 |  | 1 | 0 | 0 | 0 | 0 | A | 1.0114 | -63.4433 | 161 | Z11 | 1.1 | 0.9
2004 |  | 2 | 0 | 0 | 0 | 0 | A | 1.0128 | -61.1891 | 13.8 | Z11 | 1.1 | 0.9
2005 |  | 2 | 0 | 0 | 0 | 0 | A | 1.0128 | -61.1891 | 13.8 | Z11 | 1.1 | 0.9
2006 |  | 2 | 0 | 0 | 0 | 0 | A | 1.0128 | -61.1891 | 13.8 | Z11 | 1.1 | 0.9
2007 |  | 1 | 9.54 | 2.7 | 0 | 0 | A | 1.0037 | -59.373 | 161 | Z11 | 1.1 | 0.9
2008 |  | 1 | 8.06 | 2.28 | 0 | 0 | A | 1.0196 | -32.5388 | 161 | Z10 | 1.1 | 0.9
2009 |  | 1 | 39.14 | 11.09 | 0 | 120 | A | 1.024 | -44.9293 | 161 | Z11 | 1.1 | 0.9
2010 |  | 1 | 56.81 | 16.09 | 0 | 30.17 | A | 1.03 | -36.2035 | 161 | Z10 | 1.1 | 0.9
2011 |  | 1 | 0 | 0 | 0 | 0 | A | 1.0392 | -31.7803 | 500 | Z10 | 1.1 | 0.9
2012 |  | 1 | 0 | 0 | 0 | 0 | A | 1.0281 | -29.5545 | 161 | Z10 | 1.1 | 0.9
2013 |  | 2 | 0 | 0 | 0 | 0 | A | 1.0308 | -29.4417 | 18 | Z10 | 1.1 | 0.9
2014 |  | 1 | 25.43 | 7.2 | 0 | 0 | A | 1.0193 | -33.1284 | 161 | Z10 | 1.1 | 0.9
2015 |  | 1 | 4.69 | 1.33 | 0 | 0 | A | 1.0119 | -62.9493 | 161 | Z11 | 1.1 | 0.9
2016 |  | 1 | 69.27 | 19.63 | 0 | 0 | A | 1.011 | -69.5631 | 161 | Z11 | 1.1 | 0.9
2017 |  | 1 | 0 | 0 | 0 | -200 | A | 1.0309 | -31.9443 | 500 | Z10 | 1.1 | 0.9
2018 |  | 1 | 0 | 0 | 0 | 0 | A | 1.0285 | -31.1549 | 161 | Z10 | 1.1 | 0.9
2019 |  | 2 | 0 | 0 | 0 | 0 | A | 1.0309 | -31.9443 | 20 | Z10 | 1.1 | 0.9
2020 |  | 1 | 47.97 | 13.59 | 0 | 0 | A | 0.99712 | -44.5775 | 161 | Z11 | 1.1 | 0.9
2021 |  | 1 | 0 | 0 | 0 | 0 | A | 1.0148 | -56.3292 | 500 | Z11 | 1.1 | 0.9
2022 |  | 1 | 11.56 | 3.28 | 0 | 0 | A | 1.011 | -58.2602 | 161 | Z11 | 1.1 | 0.9
2023 |  | 2 | 0 | 0 | 0 | 0 | A | 1.02 | -54.7669 | 13.8 | Z11 | 1.1 | 0.9
2024 |  | 2 | 0 | 0 | 0 | 0 | A | 1.02 | -54.1021 | 13.8 | Z11 | 1.1 | 0.9
2025 |  | 1 | 39.62 | 11.23 | 0 | 0 | A | 0.99571 | -43.8146 | 161 | Z11 | 1.1 | 0.9
2026 |  | 1 | 18.57 | 5.26 | 0 | 0 | A | 1.027 | -30.7609 | 161 | Z10 | 1.1 | 0.9
2027 |  | 1 | 3.55 | 1.01 | 0 | 0 | A | 1.0033 | -60.0324 | 161 | Z11 | 1.1 | 0.9
2028 |  | 1 | 14.24 | 4.03 | 0 | 0 | A | 0.99737 | -46.9441 | 161 | Z11 | 1.1 | 0.9
2029 |  | 1 | 3.2 | 0.91 | 0 | 0 | A | 1.0258 | -32.5219 | 161 | Z10 | 1.1 | 0.9
2030 |  | 1 | 47.15 | 13.36 | 0 | 0 | A | 0.99 | -63.6518 | 161 | Z11 | 1.1 | 0.9
2031 |  | 1 | 5.77 | 1.63 | 0 | 0 | A | 1.0275 | -29.4778 | 161 | Z10 | 1.1 | 0.9
2032 |  | 1 | 3.35 | 0.95 | 0 | 0 | A | 1.0057 | -58.7693 | 161 | Z11 | 1.1 | 0.9
2033 |  | 1 | 13.57 | 3.85 | 0 | 0 | A | 0.99265 | -65.1604 | 161 | Z11 | 1.1 | 0.9
2034 |  | 1 | 5.34 | 1.51 | 0 | 0 | A | 1.0088 | -68.8866 | 161 | Z11 | 1.1 | 0.9
2035 |  | 1 | 4.68 | 1.33 | 0 | 0 | A | 1.0225 | -30.4108 | 161 | Z10 | 1.1 | 0.9
2036 |  | 1 | 41.59 | 11.78 | 0 | 0 | A | 1.0011 | -44.1786 | 161 | Z11 | 1.1 | 0.9
2037 |  | 1 | 3.5 | 0.99 | 0 | 0 | A | 1.0232 | -63.2905 | 161 | Z11 | 1.1 | 0.9
2038 |  | 1 | 2.6 | 0.74 | 0 | 0 | A | 1.0084 | -63.9145 | 161 | Z11 | 1.1 | 0.9
2039 |  | 1 | 5.56 | 1.58 | 0 | 0 | A | 0.99536 | -60.324 | 161 | Z11 | 1.1 | 0.9
2040 |  | 1 | 15.9 | 4.51 | 0 | 0 | A | 1.0085 | -58.9296 | 161 | Z11 | 1.1 | 0.9
2041 |  | 1 | 0 | 0 | 0 | 0 | A | 1.029 | -27.3749 | 161 | Z10 | 1.1 | 0.9
2042 |  | 2 | 0 | 0 | 0 | 0 | A | 1.0204 | -24.8046 | 18 | Z10 | 1.1 | 0.9
2043 |  | 1 | 4.24 | 1.2 | 0 | 0 | A | 1.0096 | -69.1952 | 161 | Z11 | 1.1 | 0.9
2044 |  | 1 | 27.4 | 7.76 | 0 | 0 | A | 1.018 | -65.0165 | 161 | Z11 | 1.1 | 0.9
2045 |  | 1 | 22.61 | 6.4 | 0 | 0 | A | 0.99657 | -45.1167 | 161 | Z11 | 1.1 | 0.9
2046 |  | 1 | 22.13 | 6.27 | 0 | 0 | A | 1.0083 | -68.4983 | 161 | Z11 | 1.1 | 0.9
2047 |  | 1 | 14.96 | 4.24 | 0 | 0 | A | 1.0102 | -64.3423 | 161 | Z11 | 1.1 | 0.9
2048 |  | 1 | 6.42 | 1.82 | 0 | 0 | A | 1.0317 | -31.5224 | 161 | Z10 | 1.1 | 0.9
2049 |  | 1 | 11.57 | 3.28 | 0 | 0 | A | 1.0212 | -40.6675 | 161 | Z10 | 1.1 | 0.9
2050 |  | 1 | 3.66 | 1.04 | 0 | 0 | A | 0.9956 | -62.8488 | 161 | Z11 | 1.1 | 0.9
2051 |  | 1 | 17.85 | 5.06 | 0 | 0 | A | 0.99329 | -53.8241 | 161 | Z11 | 1.1 | 0.9
2052 |  | 1 | 24.84 | 7.04 | 0 | 0 | A | 1.0197 | -31.6586 | 161 | Z10 | 1.1 | 0.9
2053 |  | 1 | 29.13 | 8.25 | 0 | 0 | A | 0.99358 | -59.0035 | 161 | Z11 | 1.1 | 0.9
2054 |  | 1 | 0 | 0 | 0 | 0 | A | 0.99924 | -42.8254 | 500 | Z11 | 1.1 | 0.9
2055 |  | 1 | 49.62 | 14.06 | 0 | 0 | A | 0.99905 | -43.6529 | 161 | Z11 | 1.1 | 0.9
2056 |  | 2 | 0 | 0 | 0 | 0 | A | 0.99924 | -42.8254 | 18 | Z11 | 1.1 | 0.9
2057 |  | 2 | 0 | 0 | 0 | 0 | A | 0.99 | -38.424 | 18 | Z11 | 1.1 | 0.9
2058 |  | 1 | 0 | 0 | 0 | 0 | A | 1.0293 | -26.9468 | 161 | Z10 | 1.1 | 0.9
2059 |  | 2 | 0 | 0 | 0 | 0 | A | 1.0193 | -23.6063 | 13.8 | Z10 | 1.1 | 0.9
2060 |  | 1 | 3.8 | 1.08 | 0 | 0 | A | 0.99873 | -61.5674 | 161 | Z11 | 1.1 | 0.9
2061 |  | 1 | 0 | 0 | 0 | 0 | A | 1.0242 | -37.1531 | 161 | Z10 | 1.1 | 0.9
2062 |  | 2 | 0 | 0 | 0 | 0 | A | 1.02 | -34.8564 | 18 | Z10 | 1.1 | 0.9
2063 |  | 1 | 65.62 | 18.59 | 0 | 40 | A | 1.0094 | -67.8606 | 161 | Z11 | 1.1 | 0.9
2064 |  | 1 | 10.05 | 2.85 | 0 | 0 | A | 1.0043 | -59.8972 | 161 | Z11 | 1.1 | 0.9
2065 |  | 1 | 78.36 | 22.2 | 0 | 100 | A | 1.0266 | -65.249 | 161 | Z11 | 1.1 | 0.9
2066 |  | 1 | 7.11 | 2.02 | 0 | 0 | A | 1.0206 | -27.5003 | 161 | Z10 | 1.1 | 0.9
2067 |  | 1 | 53.97 | 15.29 | 0 | 0 | A | 0.99388 | -43.737 | 161 | Z11 | 1.1 | 0.9
2068 |  | 1 | 5.76 | 1.63 | 0 | 0 | A | 1 | -41.7051 | 161 | Z11 | 1.1 | 0.9
2069 |  | 1 | 21.92 | 6.21 | 0 | 120 | A | 1.0257 | -68.7425 | 161 | Z11 | 1.1 | 0.9
2070 |  | 1 | 0 | 0 | 0 | 0 | A | 1.002 | -41.2867 | 161 | Z11 | 1.1 | 0.9
2071 |  | 2 | 0 | 0 | 0 | 0 | A | 1 | -37.6105 | 18 | Z11 | 1.1 | 0.9
2072 |  | 1 | 9.71 | 2.75 | 0 | 0 | A | 1.0193 | -66.8655 | 161 | Z11 | 1.1 | 0.9
2073 |  | 1 | 0 | 0 | 0 | 0 | A | 1.0207 | -24.9947 | 161 | Z10 | 1.1 | 0.9
2074 |  | 1 | 0 | 0 | 0 | 0 | A | 1.0104 | -23.1428 | 115 | Z10 | 1.1 | 0.9
2075 |  | 1 | 0 | 0 | 0 | 0 | A | 1.0104 | -23.1428 | 115 | Z10 | 1.1 | 0.9
2076 |  | 2 | 0 | 0 | 0 | 0 | A | 1.0259 | -24.0972 | 24 | Z10 | 1.1 | 0.9
2077 |  | 1 | 0 | 0 | 0 | 0 | A | 1.0234 | -60.8756 | 161 | Z11 | 1.1 | 0.9
2078 |  | 2 | 0 | 0 | 0 | 0 | A | 1.02 | -57.5622 | 13.8 | Z11 | 1.1 | 0.9
2079 |  | 1 | 4.48 | 1.27 | 0 | 0 | A | 1.0315 | -34.4306 | 161 | Z10 | 1.1 | 0.9
2080 |  | 1 | 16.93 | 4.8 | 0 | 0 | A | 0.99888 | -57.1749 | 161 | Z11 | 1.1 | 0.9
2081 |  | 1 | 4.46 | 1.26 | 0 | 0 | A | 1.0029 | -64.7182 | 161 | Z11 | 1.1 | 0.9
2082 |  | 1 | 59.03 | 16.73 | 0 | 0 | A | 1.0055 | -44.5258 | 161 | Z11 | 1.1 | 0.9
2083 |  | 2 | 0 | 0 | 0 | 0 | A | 1.02 | -42.9538 | 20 | Z11 | 1.1 | 0.9
2084 |  | 2 | 0 | 0 | 0 | 0 | A | 1.0055 | -44.5258 | 20 | Z11 | 1.1 | 0.9
2085 |  | 2 | 0 | 0 | 0 | 0 | A | 1.0055 | -44.5258 | 20 | Z11 | 1.1 | 0.9
2086 |  | 1 | 2.19 | 0.62 | 0 | 0 | A | 0.99662 | -59.1359 | 161 | Z11 | 1.1 | 0.9
2087 |  | 1 | 7.9 | 2.24 | 0 | 0 | A | 1.0235 | -27.3359 | 161 | Z10 | 1.1 | 0.9
2088 |  | 1 | 0 | 0 | 0 | 0 | A | 1.001 | -41.405 | 161 | Z11 | 1.1 | 0.9
2089 |  | 2 | 0 | 0 | 0 | 0 | A | 1 | -37.8044 | 24 | Z11 | 1.1 | 0.9
2090 |  | 1 | 2.42 | 0.69 | 0 | 0 | A | 1.0037 | -60.6516 | 161 | Z11 | 1.1 | 0.9
2091 |  | 1 | 17.05 | 4.83 | 0 | 0 | A | 1.025 | -33.7966 | 161 | Z10 | 1.1 | 0.9
2092 |  | 1 | 24.11 | 6.83 | 0 | 0 | A | 1.0083 | -66.1761 | 161 | Z11 | 1.1 | 0.9
2093 |  | 1 | 0 | 0 | 0 | 0 | A | 1.0288 | -30.3131 | 161 | Z10 | 1.1 | 0.9
2094 |  | 2 | 0 | 0 | 0 | 0 | A | 1.0288 | -30.3131 | 13.8 | Z10 | 1.1 | 0.9
2095 |  | 2 | 0 | 0 | 0 | 0 | A | 1.0288 | -30.3131 | 13.8 | Z10 | 1.1 | 0.9
2096 |  | 1 | 0 | 0 | 0 | -68.51 | A | 1.03 | -27.6452 | 500 | Z10 | 1.1 | 0.9
2097 |  | 1 | 0 | 0 | 0 | 0 | A | 1.0287 | -27.0985 | 230 | Z10 | 1.1 | 0.9
2098 |  | 1 | 0 | 0 | 0 | 0 | A | 1.0338 | -30.2244 | 161 | Z10 | 1.1 | 0.9
2099 |  | 2 | 0 | 0 | 0 | 0 | A | 1.0295 | -27.5041 | 18 | Z10 | 1.1 | 0.9
2100 |  | 2 | 0 | 0 | 0 | 0 | A | 1.0208 | -25.0392 | 18 | Z10 | 1.1 | 0.9
2101 |  | 1 | 0 | 0 | 0 | 0 | A | 1.0124 | -62.2939 | 500 | Z11 | 1.1 | 0.9
2102 |  | 1 | 0 | 0 | 0 | 0 | A | 1.0132 | -63.7378 | 161 | Z11 | 1.1 | 0.9
2103 |  | 2 | 0 | 0 | 0 | 0 | A | 1.0124 | -62.2939 | 20 | Z11 | 1.1 | 0.9
2104 |  | 2 | 0 | 0 | 0 | 0 | A | 1.0124 | -62.2939 | 20 | Z11 | 1.1 | 0.9
2105 |  | 2 | 0 | 0 | 0 | 0 | A | 1.0124 | -62.2939 | 20 | Z11 | 1.1 | 0.9
2106 |  | 1 | 14.4 | 4.08 | 0 | 0 | A | 0.9911 | -65.8053 | 161 | Z11 | 1.1 | 0.9
2107 |  | 1 | 74.15 | 21.01 | 0 | 0 | A | 1.0078 | -64.6064 | 161 | Z11 | 1.1 | 0.9
2108 |  | 1 | 2.14 | 0.61 | 0 | 0 | A | 1.0035 | -43.4078 | 161 | Z10 | 1.1 | 0.9
2109 |  | 1 | 33.81 | 9.58 | 0 | 0 | A | 1.0102 | -46.0604 | 161 | Z11 | 1.1 | 0.9
2110 |  | 1 | 8.59 | 2.43 | 0 | 50 | A | 1.0267 | -61.9493 | 161 | Z11 | 1.1 | 0.9
2111 |  | 1 | 13.95 | 3.95 | 0 | 0 | A | 0.99731 | -48.6609 | 161 | Z11 | 1.1 | 0.9
2112 |  | 1 | 4.54 | 1.29 | 0 | 0 | A | 0.99473 | -49.0716 | 161 | Z11 | 1.1 | 0.9
2113 |  | 1 | 0 | 0 | 0 | 0 | A | 1.0147 | -55.8603 | 500 | Z11 | 1.1 | 0.9
2114 |  | 1 | 70.78 | 20.05 | 0 | 0 | A | 1.0124 | -57.1447 | 161 | Z11 | 1.1 | 0.9
2115 |  | 2 | 0 | 0 | 0 | 0 | A | 1.0058 | -51.8738 | 13.8 | Z11 | 1.1 | 0.9
2116 |  | 2 | 0 | 0 | 0 | 0 | A | 1.0104 | -53.7948 | 13.8 | Z11 | 1.1 | 0.9
2117 |  | 2 | 0 | 0 | 0 | 0 | A | 1.0031 | -51.2356 | 13.8 | Z11 | 1.1 | 0.9
2118 |  | 2 | 0 | 0 | 0 | 0 | A | 1.0017 | -50.7287 | 13.8 | Z11 | 1.1 | 0.9
2119 |  | 2 | 0 | 0 | 0 | 0 | A | 1.0094 | -53.3432 | 13.8 | Z11 | 1.1 | 0.9
2120 |  | 2 | 0 | 0 | 0 | 0 | A | 1.01 | -50.9749 | 13.8 | Z11 | 1.1 | 0.9
2121 |  | 1 | 2.33 | 0.66 | 0 | 0 | A | 1.0072 | -59.5617 | 161 | Z11 | 1.1 | 0.9
2122 |  | 1 | 6.72 | 1.9 | 0 | 0 | A | 0.99764 | -60.762 | 161 | Z11 | 1.1 | 0.9
2123 |  | 2 | 0 | 0 | 0 | 0 | A | 1.0295 | -26.7191 | 161 | Z10 | 1.1 | 0.9
2124 |  | 1 | 21.29 | 6.03 | 0 | 0 | A | 0.99 | -66.8778 | 161 | Z11 | 1.1 | 0.9
2125 |  | 1 | 4.06 | 1.15 | 0 | 0 | A | 0.99636 | -66.945 | 161 | Z11 | 1.1 | 0.9
2126 |  | 1 | 14.24 | 4.03 | 0 | 0 | A | 1.0127 | -66.6367 | 161 | Z11 | 1.1 | 0.9
2127 |  | 2 | 0 | 0 | 0 | -184.86 | A | 1.04 | -33.6442 | 500 | Z10 | 1.1 | 0.9
2128 |  | 1 | 0 | 0 | 0 | 0 | A | 1.0303 | -32.1541 | 161 | Z10 | 1.1 | 0.9
2129 |  | 1 | 6.63 | 1.88 | 0 | 0 | A | 0.99411 | -65.7219 | 161 | Z11 | 1.1 | 0.9
2130 |  | 1 | 0 | 0 | 0 | 0 | A | 1.0055 | -42.0328 | 161 | Z10 | 1.1 | 0.9
2131 |  | 1 | 0 | 0 | 0 | 0 | A | 1.0006 | -39.4656 | 115 | Z10 | 1.1 | 0.9
2132 |  | 1 | 11.94 | 3.38 | 0 | 10 | A | 1.0168 | -41.186 | 115 | Z10 | 1.1 | 0.9
2133 |  | 1 | 5.68 | 1.61 | 0 | 0 | A | 1.0182 | -60.2004 | 161 | Z11 | 1.1 | 0.9
3001 |  | 1 | 0 | 0 | 0 | 0 | A | 1.0137 | -55.7047 | 230 | Z28 | 1.1 | 0.9
3002 |  | 1 | 112.86 | 31.98 | 0 | 0 | A | 1.0018 | -58.1386 | 115 | Z28 | 1.1 | 0.9
3003 |  | 1 | 0 | 0 | 0 | 0 | A | 1.0178 | -18.1682 | 115 | Z27 | 1.1 | 0.9
3004 |  | 2 | 0 | 0 | 0 | 0 | A | 1.0129 | -16.5786 | 18 | Z27 | 1.1 | 0.9
3005 |  | 1 | 7.34 | 2.08 | 0 | 0 | A | 1.02 | -58.1228 | 115 | Z28 | 1.1 | 0.9
3006 |  | 1 | 7.35 | 2.08 | 0 | 0 | A | 1.0052 | -26.7581 | 115 | Z27 | 1.1 | 0.9
3007 |  | 1 | 14.96 | 4.24 | 0 | 0 | A | 1.0157 | -24.5971 | 115 | Z27 | 1.1 | 0.9
3008 |  | 1 | 19.81 | 5.61 | 0 | 0 | A | 0.99638 | -36.9547 | 115 | Z27 | 1.1 | 0.9
3009 |  | 1 | 12.54 | 3.55 | 0 | 0 | A | 1.0214 | -31.1084 | 115 | Z28 | 1.1 | 0.9
3010 |  | 1 | 4.67 | 1.32 | 0 | 0 | A | 1.0026 | -57.0725 | 115 | Z28 | 1.1 | 0.9
3011 |  | 1 | 27.14 | 7.69 | 0 | 0 | A | 1.0168 | -61.0574 | 115 | Z28 | 1.1 | 0.9
3012 |  | 1 | 0.56 | 0.16 | 0 | 0 | A | 1.0182 | -60.6588 | 115 | Z28 | 1.1 | 0.9
3013 |  | 1 | 64.56 | 18.29 | 0 | 65 | A | 1.0188 | -28.4284 | 115 | Z27 | 1.1 | 0.9
3014 |  | 1 | 22 | 6.23 | 0 | 0 | A | 1.0191 | -53.2419 | 115 | Z28 | 1.1 | 0.9
3015 |  | 1 | 5.36 | 1.52 | 0 | 0 | A | 1.0153 | -16.9531 | 115 | Z27 | 1.1 | 0.9
3016 |  | 1 | 0 | 0 | 0 | 0 | A | 1.0119 | -21.8622 | 115 | Z27 | 1.1 | 0.9
3017 |  | 2 | 0 | 0 | 0 | 0 | A | 1.01 | -16.6686 | 18 | Z27 | 1.1 | 0.9
3018 |  | 1 | 0 | 0 | 0 | 0 | A | 1.0303 | -29.0385 | 230 | Z27 | 1.1 | 0.9
3019 |  | 1 | 0 | 0 | 0 | 40.95 | A | 1.03 | -30.6377 | 115 | Z27 | 1.1 | 0.9
3020 |  | 2 | 0 | 0 | 0 | 0 | A | 1.03 | -24.9185 | 13.8 | Z27 | 1.1 | 0.9
3021 |  | 1 | 1.94 | 0.55 | 0 | 0 | A | 1.0054 | -35.5418 | 115 | Z27 | 1.1 | 0.9
3022 |  | 1 | 24.59 | 6.97 | 0 | 0 | A | 0.9989 | -18.0452 | 115 | Z27 | 1.1 | 0.9
3023 |  | 1 | 10.41 | 2.95 | 0 | 50 | A | 1.0269 | -26.8959 | 115 | Z27 | 1.1 | 0.9
3024 |  | 1 | 10.13 | 2.87 | 0 | 0 | A | 1.0258 | -31.0762 | 115 | Z28 | 1.1 | 0.9
3025 |  | 1 | 13.67 | 3.87 | 0 | 0 | A | 0.99894 | -45.3248 | 115 | Z28 | 1.1 | 0.9
3026 |  | 1 | 0 | 0 | 0 | 0 | A | 1.0289 | -36.6183 | 230 | Z27 | 1.1 | 0.9
3027 |  | 1 | 0 | 0 | 0 | 0 | A | 1.0192 | -37.22 | 115 | Z27 | 1.1 | 0.9
3028 |  | 2 | 0 | 0 | 0 | 0 | A | 1.04 | -34.0343 | 18 | Z27 | 1.1 | 0.9
3029 |  | 1 | 4.87 | 1.38 | 0 | 0 | A | 1.0301 | -53.5177 | 115 | Z28 | 1.1 | 0.9
3030 |  | 1 | 129.72 | 36.75 | 0 | 80 | A | 1.0178 | -39.8967 | 115 | Z27 | 1.1 | 0.9
3031 |  | 1 | 14.73 | 4.17 | 0 | 0 | A | 1.0006 | -26.1153 | 115 | Z27 | 1.1 | 0.9
3032 |  | 1 | 72.86 | 20.64 | 0 | 0 | A | 1.0023 | -26.9853 | 115 | Z27 | 1.1 | 0.9
3033 |  | 1 | 0 | 0 | 0 | 0 | A | 1.0089 | -14.9692 | 115 | Z27 | 1.1 | 0.9
3034 |  | 2 | 0 | 0 | 0 | 0 | A | 1.03 | -5.7029 | 22 | Z27 | 1.1 | 0.9
3035 |  | 1 | 3.47 | 0.98 | 0 | 0 | A | 1.0021 | -44.4388 | 115 | Z28 | 1.1 | 0.9
3036 |  | 1 | 5.8 | 1.64 | 0 | 0 | A | 0.99882 | -41.6325 | 115 | Z28 | 1.1 | 0.9
3037 |  | 1 | 0 | 0 | 0 | 0 | A | 1.0274 | -25.4068 | 230 | Z27 | 1.1 | 0.9
3038 |  | 1 | 0 | 0 | 0 | 0 | A | 1.0076 | -20.0364 | 115 | Z27 | 1.1 | 0.9
3039 |  | 2 | 0 | 0 | 0 | 0 | A | 1.04 | -22.8299 | 13.8 | Z27 | 1.1 | 0.9
3040 |  | 1 | 14.61 | 4.14 | 0 | 0 | A | 0.99718 | -34.2546 | 115 | Z27 | 1.1 | 0.9
3041 |  | 1 | 0 | 0 | 0 | 0 | A | 1.0199 | -29.1357 | 230 | Z27 | 1.1 | 0.9
3042 |  | 1 | 8.75 | 2.48 | 0 | 0 | A | 1.0069 | -18.7906 | 115 | Z27 | 1.1 | 0.9
3043 |  | 2 | 0 | 0 | 0 | 0 | A | 1.0199 | -29.1357 | 13.8 | Z27 | 1.1 | 0.9
3044 |  | 2 | 0 | 0 | 0 | 0 | A | 1.0199 | -29.1357 | 13.8 | Z27 | 1.1 | 0.9
3045 |  | 2 | 0 | 0 | 0 | 0 | A | 1.0199 | -29.1357 | 13.8 | Z27 | 1.1 | 0.9
3046 |  | 1 | 0 | 0 | 0 | 200 | A | 1.0163 | -34.5424 | 230 | Z27 | 1.1 | 0.9
3047 |  | 1 | 0 | 0 | 0 | 116.24 | A | 1.03 | -20.5226 | 115 | Z27 | 1.1 | 0.9
3048 |  | 2 | 0 | 0 | 0 | 0 | A | 1.0214 | -41.3916 | 500 | Z27 | 1.1 | 0.9
3049 |  | 1 | 10.58 | 3 | 0 | 0 | A | 1.0066 | -29.893 | 115 | Z27 | 1.1 | 0.9
3050 |  | 1 | 0 | 0 | 0 | 65 | A | 1.024 | -33.9268 | 230 | Z28 | 1.1 | 0.9
3051 |  | 1 | 145.29 | 41.17 | 0 | 20 | A | 1.006 | -35.796 | 115 | Z28 | 1.1 | 0.9
3052 |  | 1 | 8.08 | 2.29 | 0 | 0 | A | 1.0062 | -58.5301 | 115 | Z28 | 1.1 | 0.9
3053 |  | 1 | 0 | 0 | 0 | 0 | A | 1.03 | -27.0833 | 230 | Z27 | 1.1 | 0.9
3054 |  | 1 | 0 | 0 | 0 | 0 | A | 1.0094 | -26.5909 | 115 | Z27 | 1.1 | 0.9
3055 |  | 2 | 0 | 0 | 0 | 0 | A | 1.04 | -24.1991 | 13.8 | Z27 | 1.1 | 0.9
3056 |  | 2 | 0 | 0 | 0 | 0 | A | 1.04 | -21.6195 | 13.8 | Z27 | 1.1 | 0.9
3057 |  | 2 | 0 | 0 | 0 | 0 | A | 1.04 | -21.7841 | 13.8 | Z27 | 1.1 | 0.9
3058 |  | 1 | 0 | 0 | 0 | 0 | A | 1.0321 | -23.9028 | 230 | Z27 | 1.1 | 0.9
3059 |  | 1 | 0 | 0 | 0 | 0 | A | 1.0124 | -17.2916 | 115 | Z27 | 1.1 | 0.9
3060 |  | 2 | 0 | 0 | 0 | 0 | A | 1.04 | -16.3361 | 18 | Z27 | 1.1 | 0.9
3061 |  | 2 | 0 | 0 | 0 | 0 | A | 1.04 | -18.5072 | 18 | Z27 | 1.1 | 0.9
3062 |  | 2 | 0 | 0 | 0 | 0 | A | 1.04 | -21.1865 | 18 | Z27 | 1.1 | 0.9
3063 |  | 2 | 0 | 0 | 0 | 0 | A | 1.04 | -20.0334 | 18 | Z27 | 1.1 | 0.9
3064 |  | 1 | 0 | 0 | 0 | 0 | A | 1.0216 | -18.4409 | 115 | Z27 | 1.1 | 0.9
3065 |  | 2 | 0 | 0 | 0 | 0 | A | 1.0003 | -12.3442 | 18 | Z27 | 1.1 | 0.9
3066 |  | 1 | 22.03 | 6.24 | 0 | 0 | A | 1.0078 | -42.6713 | 115 | Z28 | 1.1 | 0.9
3067 |  | 1 | 0 | 0 | 0 | 0 | A | 1.0282 | -19.7326 | 115 | Z27 | 1.1 | 0.9
3068 |  | 2 | 0 | 0 | 0 | 0 | A | 1.04 | -16.8395 | 20 | Z27 | 1.1 | 0.9
3069 |  | 1 | 3.81 | 1.08 | 0 | 0 | A | 0.9997 | -29.4446 | 115 | Z27 | 1.1 | 0.9
3070 |  | 1 | 0 | 0 | 0 | 0 | A | 1.0199 | -21.0257 | 115 | Z27 | 1.1 | 0.9
3071 |  | 2 | 0 | 0 | 0 | 0 | A | 1.0054 | -16.4505 | 24 | Z27 | 1.1 | 0.9
3072 |  | 1 | 5.98 | 1.7 | 0 | 0 | A | 1.0118 | -38.5283 | 115 | Z27 | 1.1 | 0.9
3073 |  | 1 | 0 | 0 | 0 | 0 | A | 1.0041 | -54.2209 | 115 | Z28 | 1.1 | 0.9
3074 |  | 2 | 0 | 0 | 0 | 0 | A | 1 | -51.7017 | 13.8 | Z28 | 1.1 | 0.9
3075 |  | 1 | 12.18 | 3.45 | 0 | 0 | A | 1.003 | -40.0977 | 115 | Z28 | 1.1 | 0.9
3076 |  | 1 | 10.79 | 3.06 | 0 | 0 | A | 1.0013 | -55.6759 | 115 | Z28 | 1.1 | 0.9
3077 |  | 1 | 68.66 | 19.45 | 0 | 0 | A | 1.0031 | -27.9259 | 115 | Z27 | 1.1 | 0.9
3078 |  | 1 | 0 | 0 | 0 | 0 | A | 1.0223 | -25.7447 | 230 | Z27 | 1.1 | 0.9
3079 |  | 1 | 0 | 0 | 0 | 0 | A | 1.0185 | -23.9722 | 161 | Z27 | 1.1 | 0.9
3080 |  | 1 | 0 | 0 | 0 | 0 | A | 1.0084 | -21.0998 | 115 | Z27 | 1.1 | 0.9
3081 |  | 2 | 0 | 0 | 0 | 0 | A | 1.04 | -19.6655 | 20 | Z27 | 1.1 | 0.9
3082 |  | 1 | 0 | 0 | 0 | 0 | A | 1.021 | -27.9295 | 230 | Z27 | 1.1 | 0.9
3083 |  | 1 | 0 | 0 | 0 | 0 | A | 1.0143 | -24.126 | 115 | Z27 | 1.1 | 0.9
3084 |  | 2 | 0 | 0 | 0 | 0 | A | 1 | -18.0891 | 13.8 | Z27 | 1.1 | 0.9
3085 |  | 1 | 0 | 0 | 0 | 0 | A | 1.0071 | -18.3714 | 115 | Z27 | 1.1 | 0.9
3086 |  | 2 | 0 | 0 | 0 | 0 | A | 1 | -11.4415 | 13.2 | Z27 | 1.1 | 0.9
3087 |  | 2 | 0 | 0 | 0 | 0 | A | 1.0071 | -18.3714 | 13.2 | Z27 | 1.1 | 0.9
3088 |  | 1 | 0 | 0 | 0 | 126.23 | A | 1.03 | -33.118 | 230 | Z27 | 1.1 | 0.9
3089 |  | 1 | 0 | 0 | 0 | 0 | A | 1.0269 | -35.7463 | 161 | Z27 | 1.1 | 0.9
3090 |  | 1 | 0 | 0 | 0 | 0 | A | 1.0238 | -36.3959 | 161 | Z27 | 1.1 | 0.9
3091 |  | 1 | 0 | 0 | 0 | 65.8 | A | 1.02 | -37.2788 | 115 | Z27 | 1.1 | 0.9
3092 |  | 2 | 0 | 0 | 0 | 0 | A | 1.04 | -26.3296 | 13.8 | Z27 | 1.1 | 0.9
3093 |  | 1 | 5.05 | 1.43 | 0 | 0 | A | 1.0041 | -57.8889 | 115 | Z28 | 1.1 | 0.9
3094 |  | 1 | 0 | 0 | 0 | 0 | A | 1.0161 | -23.1624 | 115 | Z27 | 1.1 | 0.9
3095 |  | 2 | 0 | 0 | 0 | 0 | A | 1.04 | -15.2378 | 18 | Z27 | 1.1 | 0.9
3096 |  | 1 | 0 | 0 | 0 | 0 | A | 1.0247 | -21.3727 | 230 | Z27 | 1.1 | 0.9
3097 |  | 1 | 0 | 0 | 0 | 0 | A | 1.0204 | -19.5327 | 115 | Z27 | 1.1 | 0.9
3098 |  | 2 | 0 | 0 | 0 | 0 | A | 1.04 | -12.727 | 13.8 | Z27 | 1.1 | 0.9
3099 |  | 1 | 12.08 | 3.42 | 0 | 0 | A | 1.0009 | -28.714 | 115 | Z27 | 1.1 | 0.9
3100 |  | 1 | 8.53 | 2.42 | 0 | 0 | A | 1.0015 | -34.8041 | 115 | Z27 | 1.1 | 0.9
3101 |  | 1 | 9.43 | 2.67 | 0 | 0 | A | 1.0063 | -47.8431 | 115 | Z28 | 1.1 | 0.9
3102 |  | 1 | 75.26 | 21.32 | 0 | 0 | A | 1.0116 | -37.4252 | 115 | Z27 | 1.1 | 0.9
3103 |  | 1 | 39.32 | 11.14 | 0 | 0 | A | 1.0101 | -20.6007 | 115 | Z27 | 1.1 | 0.9
3104 |  | 1 | 0 | 0 | 0 | 0 | A | 1.0134 | -47.4339 | 115 | Z28 | 1.1 | 0.9
3105 |  | 2 | 0 | 0 | 0 | 0 | A | 1.0112 | -41.8654 | 13.2 | Z28 | 1.1 | 0.9
3106 |  | 2 | 0 | 0 | 0 | 0 | A | 1.0045 | -40.8369 | 13.2 | Z28 | 1.1 | 0.9
3107 |  | 1 | 14.87 | 4.21 | 0 | 0 | A | 1.0013 | -58.6501 | 115 | Z28 | 1.1 | 0.9
3108 |  | 1 | 23.52 | 6.66 | 0 | 0 | A | 1.009 | -56.7009 | 115 | Z28 | 1.1 | 0.9
3109 |  | 1 | 0 | 0 | 0 | 0 | A | 1.0204 | -18.152 | 115 | Z27 | 1.1 | 0.9
3110 |  | 2 | 0 | 0 | 0 | 0 | A | 1.04 | -10.6594 | 13.8 | Z27 | 1.1 | 0.9
3111 |  | 1 | 0 | 0 | 0 | 0 | A | 1.0114 | -16.4489 | 115 | Z27 | 1.1 | 0.9
3112 |  | 2 | 0 | 0 | 0 | 0 | A | 1 | -8.3008 | 18 | Z27 | 1.1 | 0.9
3113 |  | 2 | 0 | 0 | 0 | 0 | A | 1 | -8.3 | 18 | Z27 | 1.1 | 0.9
3114 |  | 1 | 98.31 | 27.85 | 0 | 0 | A | 1.0157 | -34.3412 | 115 | Z27 | 1.1 | 0.9
3115 |  | 1 | 9.58 | 2.71 | 0 | 0 | A | 1.0067 | -21.8392 | 115 | Z27 | 1.1 | 0.9
3116 |  | 1 | 0 | 0 | 0 | 0 | A | 1.006 | -15.2082 | 115 | Z27 | 1.1 | 0.9
3117 |  | 2 | 0 | 0 | 0 | 0 | A | 1 | -12.1552 | 13.8 | Z27 | 1.1 | 0.9
3118 |  | 2 | 0 | 0 | 0 | 0 | A | 1 | -11.1853 | 13.8 | Z27 | 1.1 | 0.9
3119 |  | 1 | 0 | 0 | 0 | 0 | A | 1.0292 | -51.7562 | 115 | Z28 | 1.1 | 0.9
3120 |  | 2 | 0 | 0 | 0 | 0 | A | 1.0296 | -50.2975 | 13.8 | Z28 | 1.1 | 0.9
3121 |  | 1 | 0 | 0 | 0 | 0 | A | 1.0178 | -16.3821 | 115 | Z27 | 1.1 | 0.9
3122 |  | 2 | 0 | 0 | 0 | 0 | A | 1 | -7.5331 | 18 | Z27 | 1.1 | 0.9
3123 |  | 1 | 66.07 | 18.72 | 0 | 0 | A | 0.99792 | -56.7459 | 115 | Z28 | 1.1 | 0.9
3124 |  | 1 | 64.54 | 18.29 | 0 | 45 | A | 1.0296 | -59.614 | 115 | Z28 | 1.1 | 0.9
3125 |  | 1 | 91.26 | 25.86 | 0 | 0 | A | 1.0042 | -37.4581 | 115 | Z27 | 1.1 | 0.9
3126 |  | 1 | 9.96 | 2.82 | 0 | 40.32 | A | 1.03 | -57.2001 | 115 | Z28 | 1.1 | 0.9
3127 |  | 2 | 0 | 0 | 0 | 0 | A | 1.0189 | -16.4248 | 115 | Z27 | 1.1 | 0.9
3128 |  | 1 | 2.82 | 0.8 | 0 | 0 | A | 1.0103 | -18.0079 | 115 | Z27 | 1.1 | 0.9
3129 |  | 2 | 0 | 0 | 0 | 0 | A | 1.0274 | -16.8813 | 115 | Z27 | 1.1 | 0.9
3130 |  | 1 | 92.15 | 26.11 | 0 | 0 | A | 1.009 | -19.09 | 115 | Z27 | 1.1 | 0.9
3131 |  | 2 | 0 | 0 | 0 | 0 | A | 1.02 | -22.0406 | 115 | Z27 | 1.1 | 0.9
3132 |  | 1 | 9.56 | 2.71 | 0 | 0 | A | 0.99844 | -40.097 | 115 | Z28 | 1.1 | 0.9
3133 |  | 2 | 0 | 0 | 0 | 0 | A | 1.021 | -22.0139 | 230 | Z27 | 1.1 | 0.9
3134 |  | 1 | 0 | 0 | 0 | 0 | A | 1.0201 | -22.7871 | 161 | Z27 | 1.1 | 0.9
3135 |  | 1 | 0 | 0 | 0 | 0 | A | 1.0103 | -19.2438 | 161 | Z27 | 1.1 | 0.9
3136 |  | 1 | 46.96 | 13.3 | 0 | 0 | A | 1.0031 | -15.564 | 115 | Z27 | 1.1 | 0.9
3137 |  | 2 | 0 | 0 | 0 | 0 | A | 1.0201 | -23.5018 | 115 | Z27 | 1.1 | 0.9
3138 |  | 1 | 10.95 | 3.1 | 0 | 0 | A | 1.0188 | -38.8941 | 115 | Z28 | 1.1 | 0.9
3139 |  | 1 | 14.92 | 4.23 | 0 | 0 | A | 0.99366 | -29.5143 | 115 | Z27 | 1.1 | 0.9
3140 |  | 1 | 0.22 | 0.06 | 0 | 0 | A | 0.99696 | -29.9348 | 115 | Z27 | 1.1 | 0.9
3141 |  | 2 | 0 | 0 | 0 | 0 | A | 1.0197 | -17.7561 | 115 | Z27 | 1.1 | 0.9
3142 |  | 1 | 7.07 | 2 | 0 | 30 | A | 1.0268 | -40.0725 | 115 | Z27 | 1.1 | 0.9
3143 |  | 1 | 5.75 | 1.63 | 0 | 17 | A | 1.0062 | -38.6369 | 115 | Z28 | 1.1 | 0.9
3144 |  | 1 | 5.56 | 1.57 | 0 | 0 | A | 1.0008 | -39.5503 | 115 | Z28 | 1.1 | 0.9
3145 |  | 1 | 2.94 | 0.83 | 0 | 0 | A | 1.0095 | -23.6536 | 115 | Z27 | 1.1 | 0.9
3146 |  | 1 | 12.04 | 3.41 | 0 | 15 | A | 1.0264 | -35.4804 | 115 | Z28 | 1.1 | 0.9
3147 |  | 1 | 34.76 | 9.85 | 0 | 33.86 | A | 1.03 | -55.8062 | 115 | Z28 | 1.1 | 0.9
4002 |  | 1 | 1.01 | 0.29 | 0 | 0 | A | 1.0201 | -52.8244 | 115 | Z20 | 1.1 | 0.9
4003 |  | 1 | 127.29 | 36.07 | 0 | 0 | A | 1.0056 | -71.9939 | 115 | Z19 | 1.1 | 0.9
4004 |  | 1 | 0 | 0 | 0 | 0 | A | 1.024 | -55.8651 | 230 | Z20 | 1.1 | 0.9
4005 |  | 1 | 164.14 | 46.51 | 0 | 70 | A | 1.0222 | -60.0279 | 115 | Z20 | 1.1 | 0.9
4006 |  | 1 | 2.75 | 0.78 | 0 | 0 | A | 1.028 | -55.3942 | 115 | Z20 | 1.1 | 0.9
4007 |  | 1 | 183.66 | 52.04 | 0 | 0 | A | 1.009 | -72.5915 | 115 | Z19 | 1.1 | 0.9
4008 |  | 1 | 32.49 | 9.21 | 0 | 0 | A | 0.9961 | -54.6976 | 115 | Z20 | 1.1 | 0.9
4009 |  | 1 | 0 | 0 | 0 | 0 | A | 1.0254 | -46.4429 | 115 | Z21 | 1.1 | 0.9
4010 |  | 2 | 0 | 0 | 0 | 0 | A | 1.03 | -43.6023 | 20 | Z21 | 1.1 | 0.9
4011 |  | 1 | 16.05 | 4.55 | 0 | 0 | A | 1.0203 | -57.3446 | 115 | Z19 | 1.1 | 0.9
4012 |  | 1 | 13.74 | 3.89 | 0 | 50 | A | 1.0212 | -68.9129 | 115 | Z19 | 1.1 | 0.9
4013 |  | 1 | 92.35 | 26.17 | 0 | 0 | A | 1.0099 | -71.1129 | 115 | Z19 | 1.1 | 0.9
4014 |  | 1 | 0 | 0 | 0 | 0 | A | 1.0261 | -52.8272 | 230 | Z20 | 1.1 | 0.9
4015 |  | 1 | 159.81 | 45.28 | 0 | 67.88 | A | 1.03 | -54.2972 | 115 | Z20 | 1.1 | 0.9
4016 |  | 1 | 6.25 | 1.77 | 0 | 0 | A | 1.0102 | -50.0628 | 115 | Z20 | 1.1 | 0.9
4017 |  | 1 | 89.56 | 25.38 | 0 | 0 | A | 1.0098 | -48.3188 | 115 | Z21 | 1.1 | 0.9
4018 |  | 1 | 7.14 | 2.02 | 0 | 0 | A | 1.0024 | -47.146 | 115 | Z21 | 1.1 | 0.9
4019 |  | 1 | 135.83 | 38.48 | 0 | 0 | A | 0.99019 | -67.1495 | 115 | Z19 | 1.1 | 0.9
4020 |  | 1 | 117.81 | 33.38 | 0 | 0 | A | 0.98463 | -50.1826 | 115 | Z21 | 1.1 | 0.9
4021 |  | 1 | 31.97 | 9.06 | 0 | 0 | A | 0.99767 | -66.4415 | 115 | Z19 | 1.1 | 0.9
4022 |  | 1 | 5.56 | 1.58 | 0 | 0 | A | 1.0106 | -59.5035 | 115 | Z20 | 1.1 | 0.9
4023 |  | 1 | 5.06 | 1.43 | 0 | 0 | A | 1.0104 | -52.1779 | 115 | Z20 | 1.1 | 0.9
4024 |  | 1 | 0 | 0 | 0 | 0 | A | 1.0212 | -42.1755 | 230 | Z20 | 1.1 | 0.9
4025 |  | 1 | 0 | 0 | 0 | 0 | A | 1.0189 | -46.0475 | 115 | Z20 | 1.1 | 0.9
4026 |  | 2 | 0 | 0 | 0 | 0 | A | 1.03 | -34.7585 | 13.8 | Z20 | 1.1 | 0.9
4027 |  | 1 | 65.12 | 18.45 | 0 | 0 | A | 1.0217 | -72.6136 | 115 | Z19 | 1.1 | 0.9
4028 |  | 1 | 0 | 0 | 0 | 0 | A | 1.0155 | -33.733 | 230 | Z21 | 1.1 | 0.9
4029 |  | 1 | 0 | 0 | 0 | 0 | A | 1.0157 | -35.698 | 115 | Z21 | 1.1 | 0.9
4030 |  | 2 | 0 | 0 | 0 | 0 | A | 1.01 | -30.3398 | 13.8 | Z21 | 1.1 | 0.9
4031 |  | 1 | 2.75 | 0.78 | 0 | 0 | A | 1.0231 | -57.5936 | 115 | Z20 | 1.1 | 0.9
4032 |  | 1 | 91.39 | 25.89 | 0 | 0 | A | 0.98694 | -54.9225 | 115 | Z21 | 1.1 | 0.9
4033 |  | 1 | 126.25 | 35.77 | 0 | 0 | A | 1.0086 | -58.6357 | 115 | Z20 | 1.1 | 0.9
4034 |  | 1 | 37.64 | 10.66 | 0 | 0 | A | 1.0079 | -71.0863 | 115 | Z19 | 1.1 | 0.9
4035 |  | 1 | 79.16 | 22.43 | 0 | 0 | A | 0.9865 | -48.6316 | 115 | Z21 | 1.1 | 0.9
4036 |  | 1 | 35.07 | 9.94 | 0 | 0 | A | 1.0011 | -55.3742 | 115 | Z20 | 1.1 | 0.9
4037 |  | 1 | 28.72 | 8.14 | 0 | 65 | A | 1.0113 | -49.0509 | 115 | Z21 | 1.1 | 0.9
4038 |  | 1 | 83.3 | 23.6 | 0 | 0 | A | 0.99572 | -48.4202 | 115 | Z21 | 1.1 | 0.9
4039 |  | 1 | 0 | 0 | 0 | 0 | A | 1.0192 | -60.9399 | 230 | Z19 | 1.1 | 0.9
4040 |  | 1 | 225.66 | 63.94 | 0 | 379.68 | A | 1.03 | -64.5103 | 115 | Z19 | 1.1 | 0.9
4041 |  | 1 | 0 | 0 | 0 | 0 | A | 1.0125 | -65.4391 | 230 | Z19 | 1.1 | 0.9
4042 |  | 1 | 215.18 | 60.97 | 0 | 0 | A | 1.0191 | -70.5868 | 115 | Z19 | 1.1 | 0.9
4043 |  | 1 | 2.47 | 0.7 | 0 | 0 | A | 1.0145 | -57.7532 | 115 | Z19 | 1.1 | 0.9
4044 |  | 1 | 0 | 0 | 0 | 0 | A | 1.0157 | -56.4713 | 115 | Z19 | 1.1 | 0.9
4045 |  | 2 | 0 | 0 | 0 | 0 | A | 1.02 | -48.1097 | 13.8 | Z19 | 1.1 | 0.9
4046 |  | 2 | 0 | 0 | 0 | 0 | A | 1.02 | -52.6015 | 13.8 | Z19 | 1.1 | 0.9
4047 |  | 2 | 0 | 0 | 0 | 0 | A | 1.02 | -55.0898 | 13.8 | Z19 | 1.1 | 0.9
4048 |  | 1 | 13.1 | 3.71 | 0 | 0 | A | 1.008 | -65.9827 | 115 | Z19 | 1.1 | 0.9
4049 |  | 1 | 0 | 0 | 0 | 0 | A | 1.0076 | -60.2029 | 115 | Z19 | 1.1 | 0.9
4050 |  | 2 | 0 | 0 | 0 | 0 | A | 1 | -56.781 | 13.8 | Z19 | 1.1 | 0.9
4051 |  | 1 | 89.39 | 25.33 | 0 | 0 | A | 0.98756 | -54.3471 | 115 | Z21 | 1.1 | 0.9
4052 |  | 2 | 0 | 0 | 0 | 0 | A | 1.0238 | -50.1789 | 18 | Z21 | 1.1 | 0.9
4053 |  | 1 | 0.11 | 0.03 | 0 | 0 | A | 1.0159 | -50.3543 | 115 | Z19 | 1.1 | 0.9
4054 |  | 1 | 5.6 | 1.59 | 0 | 0 | A | 1.0034 | -48.8523 | 115 | Z21 | 1.1 | 0.9
4055 |  | 1 | 17.78 | 5.04 | 0 | 0 | A | 0.98951 | -47.4726 | 115 | Z21 | 1.1 | 0.9
4056 |  | 1 | 0 | 0 | 0 | 0 | A | 1.0204 | -38.8895 | 230 | Z21 | 1.1 | 0.9
4057 |  | 1 | 0 | 0 | 0 | 0 | A | 1.0019 | -44.3578 | 115 | Z21 | 1.1 | 0.9
4058 |  | 2 | 0 | 0 | 0 | 0 | A | 1.03 | -35.7333 | 13.8 | Z21 | 1.1 | 0.9
4059 |  | 2 | 0 | 0 | 0 | 0 | A | 1.03 | -36.6464 | 13.8 | Z21 | 1.1 | 0.9
4060 |  | 2 | 0 | 0 | 0 | 0 | A | 1.03 | -33.1887 | 13.8 | Z21 | 1.1 | 0.9
4061 |  | 2 | 0 | 0 | 0 | 0 | A | 1.03 | -34.2379 | 13.8 | Z21 | 1.1 | 0.9
4062 |  | 2 | 0 | 0 | 0 | 0 | A | 1.03 | -32.1737 | 13.8 | Z21 | 1.1 | 0.9
4063 |  | 2 | 0 | 0 | 0 | 0 | A | 1.03 | -34.9219 | 13.8 | Z21 | 1.1 | 0.9
4064 |  | 1 | 8.82 | 2.5 | 0 | 0 | A | 0.99443 | -47.8491 | 115 | Z21 | 1.1 | 0.9
4065 |  | 2 | 0 | 0 | 0 | 0 | A | 1.02 | -42.8426 | 18 | Z21 | 1.1 | 0.9
4066 |  | 1 | 191.53 | 54.27 | 0 | 145.13 | A | 1.0213 | -73.1532 | 115 | Z19 | 1.1 | 0.9
4067 |  | 1 | 159.46 | 45.18 | 0 | 0 | A | 0.99182 | -64.2868 | 115 | Z19 | 1.1 | 0.9
4068 |  | 1 | 27.99 | 7.93 | 0 | 0 | A | 1.0105 | -72.5639 | 115 | Z19 | 1.1 | 0.9
4069 |  | 1 | 4.24 | 1.2 | 0 | 0 | A | 0.99517 | -47.714 | 115 | Z21 | 1.1 | 0.9
4070 |  | 1 | 0 | 0 | 0 | 0 | A | 1.0137 | -51.1964 | 230 | Z19 | 1.1 | 0.9
4071 |  | 1 | 281.45 | 79.75 | 0 | 0 | A | 0.99644 | -55.6713 | 115 | Z19 | 1.1 | 0.9
4072 |  | 1 | 51.71 | 14.65 | 0 | 0 | A | 0.9961 | -47.4053 | 115 | Z21 | 1.1 | 0.9
4073 |  | 1 | 0 | 0 | 0 | 0 | A | 1.0189 | -61.1295 | 230 | Z19 | 1.1 | 0.9
4074 |  | 1 | 0 | 0 | 0 | 0 | A | 1.0275 | -63.6476 | 115 | Z19 | 1.1 | 0.9
4075 |  | 2 | 0 | 0 | 0 | 0 | A | 1.0189 | -61.1295 | 24 | Z19 | 1.1 | 0.9
4076 |  | 2 | 0 | 0 | 0 | 0 | A | 1.03 | -55.3845 | 24 | Z19 | 1.1 | 0.9
4077 |  | 2 | 0 | 0 | 0 | 0 | A | 1.03 | -57.5276 | 24 | Z19 | 1.1 | 0.9
4078 |  | 1 | 84.07 | 23.82 | 0 | 0 | A | 0.98683 | -47.9237 | 115 | Z21 | 1.1 | 0.9
4079 |  | 1 | 171.21 | 48.51 | 0 | 0 | A | 1.0172 | -67.5187 | 115 | Z19 | 1.1 | 0.9
4080 |  | 1 | 0 | 0 | 0 | 0 | A | 1.0295 | -44.0019 | 230 | Z21 | 1.1 | 0.9
4081 |  | 1 | 0 | 0 | 0 | 0 | A | 1.0148 | -47.4548 | 115 | Z21 | 1.1 | 0.9
4082 |  | 2 | 0 | 0 | 0 | 0 | A | 1.04 | -37.4433 | 13.8 | Z21 | 1.1 | 0.9
4083 |  | 2 | 0 | 0 | 0 | 0 | A | 1.04 | -37.9623 | 13.8 | Z21 | 1.1 | 0.9
4084 |  | 2 | 0 | 0 | 0 | 0 | A | 1.04 | -40.7131 | 13.8 | Z21 | 1.1 | 0.9
4085 |  | 2 | 0 | 0 | 0 | 0 | A | 1.04 | -42.0586 | 13.8 | Z21 | 1.1 | 0.9
4086 |  | 1 | 19.87 | 5.63 | 0 | 102.93 | A | 1.0251 | -60.8998 | 115 | Z19 | 1.1 | 0.9
4087 |  | 1 | 2.08 | 0.59 | 0 | 120 | A | 1.0165 | -48.9938 | 115 | Z21 | 1.1 | 0.9
4088 |  | 1 | 212.52 | 60.21 | 0 | 282.76 | A | 1.03 | -72.2969 | 115 | Z19 | 1.1 | 0.9
4089 |  | 1 | 8.6 | 2.44 | 0 | 0 | A | 1.0052 | -64.2377 | 115 | Z19 | 1.1 | 0.9
4090 |  | 2 | 0 | 0 | 0 | 0 | A | 1.0052 | -64.2377 | 13.8 | Z19 | 1.1 | 0.9
4091 |  | 2 | 0 | 0 | 0 | 0 | A | 1.01 | -61.5928 | 13.8 | Z19 | 1.1 | 0.9
4092 |  | 2 | 0 | 0 | 0 | 0 | A | 1.0052 | -64.2377 | 13.8 | Z19 | 1.1 | 0.9
4093 |  | 2 | 0 | 0 | 0 | 0 | A | 1.01 | -60.4166 | 13.8 | Z19 | 1.1 | 0.9
4094 |  | 2 | 0 | 0 | 0 | 0 | A | 1.01 | -62.7919 | 13.8 | Z19 | 1.1 | 0.9
4095 |  | 2 | 0 | 0 | 0 | 0 | A | 1.01 | -61.3045 | 13.8 | Z19 | 1.1 | 0.9
4096 |  | 2 | 0 | 0 | 0 | 0 | A | 1.0052 | -64.2377 | 13.8 | Z19 | 1.1 | 0.9
4097 |  | 2 | 0 | 0 | 0 | 0 | A | 1.01 | -60.9126 | 13.8 | Z19 | 1.1 | 0.9
4098 |  | 2 | 0 | 0 | 0 | 0 | A | 1.0052 | -64.2377 | 13.8 | Z19 | 1.1 | 0.9
4099 |  | 1 | 15.17 | 4.3 | 0 | 0 | A | 0.9944 | -49.8491 | 115 | Z21 | 1.1 | 0.9
4100 |  | 1 | 50.6 | 14.34 | 0 | 0 | A | 0.9938 | -47.3034 | 115 | Z21 | 1.1 | 0.9
4101 |  | 1 | 128.14 | 36.31 | 0 | 0 | A | 1.0066 | -58.493 | 115 | Z20 | 1.1 | 0.9
4102 |  | 1 | 24.17 | 6.85 | 0 | 0 | A | 1.0057 | -58.4804 | 115 | Z19 | 1.1 | 0.9
4103 |  | 1 | 189.88 | 53.8 | 0 | 120 | A | 1.0146 | -73.6257 | 115 | Z19 | 1.1 | 0.9
4104 |  | 1 | 0 | 0 | 0 | 0 | A | 0.99873 | -46.3826 | 115 | Z21 | 1.1 | 0.9
4105 |  | 2 | 0 | 0 | 0 | 0 | A | 1.01 | -43.0054 | 18 | Z21 | 1.1 | 0.9
4106 |  | 1 | 37.55 | 10.64 | 0 | 0 | A | 0.9989 | -57.8124 | 115 | Z19 | 1.1 | 0.9
4107 |  | 1 | 118.36 | 33.54 | 0 | 0 | A | 1.0166 | -72.0826 | 115 | Z19 | 1.1 | 0.9
4108 |  | 1 | 28.34 | 8.03 | 0 | 0 | A | 0.99904 | -44.9168 | 115 | Z21 | 1.1 | 0.9
4109 |  | 1 | 110.86 | 31.41 | 0 | 0 | A | 0.98361 | -49.6391 | 115 | Z21 | 1.1 | 0.9
4110 |  | 1 | 57.35 | 16.25 | 0 | 0 | A | 1.0075 | -62.6846 | 115 | Z19 | 1.1 | 0.9
4111 |  | 1 | 104.08 | 29.49 | 0 | 0 | A | 0.98959 | -66.8472 | 115 | Z19 | 1.1 | 0.9
4112 |  | 1 | 5.59 | 1.58 | 0 | 0 | A | 1.0202 | -54.3384 | 115 | Z21 | 1.1 | 0.9
4113 |  | 1 | 0 | 0 | 0 | 0 | A | 1.0262 | -55.3576 | 230 | Z20 | 1.1 | 0.9
4114 |  | 1 | 0 | 0 | 0 | 0 | A | 1.0173 | -57.5242 | 115 | Z20 | 1.1 | 0.9
4115 |  | 2 | 0 | 0 | 0 | 0 | A | 1.04 | -51.5564 | 13.8 | Z20 | 1.1 | 0.9
4116 |  | 2 | 0 | 0 | 0 | 0 | A | 1.04 | -51.5993 | 13.8 | Z20 | 1.1 | 0.9
4117 |  | 1 | 18.89 | 5.35 | 0 | 0 | A | 1.0155 | -47.7755 | 115 | Z20 | 1.1 | 0.9
4118 |  | 1 | 13.88 | 3.93 | 0 | 0 | A | 0.98717 | -56.0734 | 115 | Z21 | 1.1 | 0.9
4119 |  | 1 | 55.57 | 15.75 | 0 | 0 | A | 1.0116 | -57.7197 | 115 | Z19 | 1.1 | 0.9
4120 |  | 1 | 46.52 | 13.18 | 0 | 0 | A | 0.99034 | -47.6157 | 115 | Z21 | 1.1 | 0.9
4121 |  | 1 | 4.11 | 1.16 | 0 | 50 | A | 1.016 | -68.3124 | 115 | Z19 | 1.1 | 0.9
4122 |  | 1 | 146.11 | 41.4 | 0 | 150 | A | 1.0164 | -71.3197 | 115 | Z19 | 1.1 | 0.9
4123 |  | 1 | 90.5 | 25.64 | 0 | 0 | A | 0.9903 | -49.7528 | 115 | Z21 | 1.1 | 0.9
4124 |  | 1 | 24.38 | 6.91 | 0 | 0 | A | 1.0039 | -62.1185 | 115 | Z19 | 1.1 | 0.9
4125 |  | 1 | 4.5 | 1.28 | 0 | 0 | A | 0.99644 | -46.0049 | 115 | Z21 | 1.1 | 0.9
4126 |  | 1 | 127.38 | 36.09 | 0 | 0 | A | 1.0053 | -56.0918 | 115 | Z19 | 1.1 | 0.9
4127 |  | 1 | 87.29 | 24.73 | 0 | 70 | A | 1.0035 | -57.8103 | 115 | Z21 | 1.1 | 0.9
4128 |  | 1 | 123.51 | 35 | 0 | 70 | A | 1.0072 | -69.102 | 115 | Z19 | 1.1 | 0.9
4129 |  | 1 | 18.51 | 5.25 | 0 | 0 | A | 1.0326 | -55.9944 | 115 | Z20 | 1.1 | 0.9
4130 |  | 1 | 9.48 | 2.69 | 0 | 23.99 | A | 1.03 | -57.4705 | 115 | Z20 | 1.1 | 0.9
4131 |  | 1 | 0 | 0 | 0 | 71.45 | A | 1.03 | -50.3517 | 230 | Z20 | 1.1 | 0.9
4132 |  | 1 | 33.09 | 9.38 | 0 | 0 | A | 1.028 | -51.2738 | 115 | Z20 | 1.1 | 0.9
4133 |  | 2 | 0 | 0 | 0 | 0 | A | 1.03 | -50.3517 | 20 | Z20 | 1.1 | 0.9
4134 |  | 2 | 0 | 0 | 0 | 0 | A | 1.0247 | -49.5305 | 20 | Z20 | 1.1 | 0.9
4135 |  | 2 | 0 | 0 | 0 | 0 | A | 1.0251 | -49.5688 | 20 | Z20 | 1.1 | 0.9
4136 |  | 2 | 0 | 0 | 0 | 0 | A | 1.0234 | -49.3235 | 20 | Z20 | 1.1 | 0.9
4137 |  | 2 | 0 | 0 | 0 | 0 | A | 1.03 | -50.3517 | 20 | Z20 | 1.1 | 0.9
4138 |  | 2 | 0 | 0 | 0 | 0 | A | 1.03 | -50.3517 | 20 | Z20 | 1.1 | 0.9
4139 |  | 1 | 10.62 | 3.01 | 0 | 0 | A | 0.98675 | -54.4733 | 115 | Z21 | 1.1 | 0.9
4140 |  | 1 | 0 | 0 | 0 | 0 | A | 1.0326 | -48.4542 | 230 | Z21 | 1.1 | 0.9
4141 |  | 1 | 0 | 0 | 0 | 86.25 | A | 1.03 | -51.6296 | 115 | Z21 | 1.1 | 0.9
4142 |  | 2 | 0 | 0 | 0 | 0 | A | 1.04 | -46.3636 | 13.8 | Z21 | 1.1 | 0.9
4143 |  | 1 | 14.36 | 4.07 | 0 | 0 | A | 1.0114 | -53.856 | 115 | Z20 | 1.1 | 0.9
4144 |  | 1 | 16.36 | 4.63 | 0 | 0 | A | 0.98879 | -55.7713 | 115 | Z21 | 1.1 | 0.9
4145 |  | 1 | 49.86 | 14.13 | 0 | 0 | A | 0.99362 | -46.4198 | 115 | Z21 | 1.1 | 0.9
4146 |  | 1 | 0 | 0 | 0 | 0 | A | 1.0273 | -55.5441 | 230 | Z20 | 1.1 | 0.9
4147 |  | 1 | 193.64 | 54.87 | 0 | 100 | A | 1.0268 | -57.365 | 115 | Z20 | 1.1 | 0.9
4148 |  | 1 | 14.64 | 4.15 | 0 | 0 | A | 0.9956 | -57.6233 | 115 | Z20 | 1.1 | 0.9
4149 |  | 1 | 61.36 | 17.38 | 0 | 0 | A | 0.99602 | -44.8084 | 115 | Z21 | 1.1 | 0.9
4150 |  | 1 | 12.53 | 3.55 | 0 | 0 | A | 0.99007 | -48.2904 | 115 | Z21 | 1.1 | 0.9
4151 |  | 1 | 0 | 0 | 0 | 0 | A | 1.027 | -49.6678 | 230 | Z21 | 1.1 | 0.9
4152 |  | 1 | 0 | 0 | 0 | 0 | A | 1.0218 | -48.24 | 115 | Z21 | 1.1 | 0.9
4153 |  | 2 | 0 | 0 | 0 | 0 | A | 1.0371 | -47.8451 | 18 | Z21 | 1.1 | 0.9
4154 |  | 1 | 26.32 | 7.46 | 0 | 0 | A | 1.0051 | -67.3838 | 115 | Z19 | 1.1 | 0.9
4155 |  | 1 | 19.45 | 5.51 | 0 | 0 | A | 1.01 | -65.3157 | 115 | Z19 | 1.1 | 0.9
4156 |  | 1 | 108.01 | 30.6 | 0 | 0 | A | 0.99314 | -49.2391 | 115 | Z21 | 1.1 | 0.9
4157 |  | 1 | 104.67 | 29.66 | 0 | 0 | A | 1.0137 | -69.7852 | 115 | Z19 | 1.1 | 0.9
4158 |  | 1 | 0 | 0 | 0 | 0 | A | 1.0149 | -41.8845 | 230 | Z21 | 1.1 | 0.9
4159 |  | 1 | 36.18 | 10.25 | 0 | 0 | A | 1.0002 | -46.0916 | 115 | Z21 | 1.1 | 0.9
4160 |  | 2 | 0 | 0 | 0 | 0 | A | 1.03 | -39.2854 | 13.8 | Z21 | 1.1 | 0.9
4161 |  | 2 | 0 | 0 | 0 | 0 | A | 1.03 | -39.0429 | 13.8 | Z21 | 1.1 | 0.9
4162 |  | 2 | 0 | 0 | 0 | 0 | A | 1.03 | -38.2942 | 13.8 | Z21 | 1.1 | 0.9
4163 |  | 2 | 0 | 0 | 0 | 0 | A | 1.0149 | -41.8845 | 13.8 | Z21 | 1.1 | 0.9
4164 |  | 1 | 2.03 | 0.57 | 0 | 0 | A | 1.0095 | -64.3024 | 115 | Z19 | 1.1 | 0.9
4165 |  | 1 | 0 | 0 | 0 | 0 | A | 1.0249 | -46.2339 | 115 | Z21 | 1.1 | 0.9
4166 |  | 2 | 0 | 0 | 0 | 0 | A | 1.011 | -42.3768 | 13.8 | Z21 | 1.1 | 0.9
4167 |  | 1 | 5.31 | 1.5 | 0 | 0 | A | 0.99915 | -67.4856 | 115 | Z19 | 1.1 | 0.9
4168 |  | 1 | 8.87 | 2.51 | 0 | 0 | A | 0.99872 | -46.4016 | 115 | Z21 | 1.1 | 0.9
4169 |  | 1 | 27.68 | 7.84 | 0 | 0 | A | 0.99 | -51.9087 | 115 | Z21 | 1.1 | 0.9
4170 |  | 1 | 35.86 | 10.16 | 0 | 0 | A | 0.98986 | -46.6595 | 115 | Z21 | 1.1 | 0.9
4171 |  | 1 | 167.63 | 47.5 | 0 | 100 | A | 1.0122 | -62.0676 | 115 | Z19 | 1.1 | 0.9
4172 |  | 1 | 42.31 | 11.99 | 0 | 0 | A | 1.0101 | -50.6269 | 115 | Z20 | 1.1 | 0.9
4173 |  | 1 | 12.05 | 3.42 | 0 | 0 | A | 1.0005 | -40.4014 | 115 | Z21 | 1.1 | 0.9
4174 |  | 1 | 19.16 | 5.43 | 0 | 85 | A | 1.0205 | -57.3655 | 115 | Z20 | 1.1 | 0.9
4175 |  | 1 | 3.16 | 0.89 | 0 | 21.78 | A | 1.03 | -55.9209 | 115 | Z20 | 1.1 | 0.9
4176 |  | 1 | 0 | 0 | 0 | 0 | A | 1.039 | -52.484 | 115 | Z20 | 1.1 | 0.9
4177 |  | 2 | 0 | 0 | 0 | 0 | A | 1.04 | -49.1193 | 13.8 | Z20 | 1.1 | 0.9
4178 |  | 1 | 17.46 | 4.95 | 0 | 44.77 | A | 1.0249 | -46.5678 | 115 | Z21 | 1.1 | 0.9
4179 |  | 1 | 19.92 | 5.64 | 0 | 0 | A | 1.0159 | -58.1062 | 115 | Z20 | 1.1 | 0.9
4180 |  | 1 | 10.76 | 3.05 | 0 | 0 | A | 0.98775 | -47.712 | 115 | Z21 | 1.1 | 0.9
4181 |  | 2 | 0 | 0 | 0 | 0 | A | 1.0233 | -39.0953 | 230 | Z21 | 1.1 | 0.9
4182 |  | 1 | 22.68 | 6.43 | 0 | 0 | A | 1.0046 | -43.1525 | 115 | Z21 | 1.1 | 0.9
4183 |  | 2 | 0 | 0 | 0 | 0 | A | 1.0191 | -49.5686 | 230 | Z19 | 1.1 | 0.9
4184 |  | 1 | 0 | 0 | 0 | 0 | A | 1.0068 | -57.2842 | 115 | Z19 | 1.1 | 0.9
4185 |  | 1 | 37.84 | 10.72 | 0 | 20.63 | A | 1.0206 | -58.4585 | 115 | Z19 | 1.1 | 0.9
4186 |  | 1 | 37.06 | 10.5 | 0 | 53.8 | A | 1.003 | -68.8367 | 115 | Z19 | 1.1 | 0.9
4187 |  | 1 | 15.06 | 4.27 | 0 | 0 | A | 1.0011 | -58.6823 | 115 | Z20 | 1.1 | 0.9
4188 |  | 1 | 2.97 | 0.84 | 0 | 0 | A | 1.0304 | -52.9854 | 115 | Z20 | 1.1 | 0.9
4189 |  | 1 | 29.89 | 8.47 | 0 | 0 | A | 0.99764 | -56.6204 | 115 | Z20 | 1.1 | 0.9
4190 |  | 1 | 132.46 | 37.53 | 0 | 0 | A | 1.0116 | -58.2747 | 115 | Z20 | 1.1 | 0.9
4191 |  | 1 | 46.43 | 13.16 | 0 | 0 | A | 1.0038 | -55.4509 | 115 | Z19 | 1.1 | 0.9
4192 |  | 2 | 0 | 0 | 0 | 0 | A | 1.02 | -50.348 | 230 | Z19 | 1.1 | 0.9
4193 |  | 1 | 178.22 | 50.5 | 0 | 0 | A | 1.0131 | -53.0895 | 115 | Z19 | 1.1 | 0.9
4194 |  | 2 | 0 | 0 | 0 | 0 | A | 1.003 | -61.1542 | 115 | Z19 | 1.1 | 0.9
4195 |  | 2 | 0 | 0 | 0 | 0 | A | 1.0352 | -51.1551 | 500 | Z20 | 1.1 | 0.9
4196 |  | 1 | 0 | 0 | 0 | 0 | A | 1.0333 | -52.6367 | 230 | Z20 | 1.1 | 0.9
4197 |  | 1 | 0 | 0 | 0 | 4.12 | A | 1.03 | -54.6139 | 115 | Z20 | 1.1 | 0.9
5003 |  | 1 | 113.64 | 32.2 | 0 | 0 | A | 0.99072 | -70.4669 | 161 | Z16 | 1.1 | 0.9
5004 |  | 1 | 11.69 | 3.31 | 0 | 0 | A | 0.99013 | -63.2379 | 161 | Z14 | 1.1 | 0.9
5005 |  | 1 | 8.95 | 2.53 | 0 | 0 | A | 1.0151 | -54.8616 | 161 | Z18 | 1.1 | 0.9
5006 |  | 1 | 100.19 | 28.39 | 0 | 0 | A | 0.99631 | -70.0051 | 161 | Z16 | 1.1 | 0.9
5007 |  | 1 | 72.05 | 20.42 | 0 | 0 | A | 0.99635 | -65.7207 | 161 | Z17 | 1.1 | 0.9
5008 |  | 1 | 7.6 | 2.15 | 0 | 0 | A | 1.0135 | -43.3237 | 161 | Z15 | 1.1 | 0.9
5009 |  | 1 | 62.68 | 17.76 | 0 | 0 | A | 0.99848 | -71.2541 | 161 | Z16 | 1.1 | 0.9
5010 |  | 1 | 133.87 | 37.93 | 0 | 0 | A | 0.99767 | -69.2257 | 161 | Z16 | 1.1 | 0.9
5011 |  | 1 | 7.64 | 2.17 | 0 | 0 | A | 1.0063 | -55.1107 | 161 | Z13 | 1.1 | 0.9
5012 |  | 1 | 81.32 | 23.04 | 0 | 0 | A | 0.9942 | -66.199 | 161 | Z17 | 1.1 | 0.9
5013 |  | 1 | 19.34 | 5.48 | 0 | 44.89 | A | 1.03 | -51.226 | 161 | Z15 | 1.1 | 0.9
5014 |  | 1 | 46.76 | 13.25 | 0 | 0 | A | 0.99964 | -62.4441 | 161 | Z17 | 1.1 | 0.9
5015 |  | 1 | 0 | 0 | 0 | 0 | A | 1.0046 | -61.1894 | 500 | Z17 | 1.1 | 0.9
5016 |  | 1 | 181.16 | 51.33 | 0 | 0 | A | 1.0034 | -65.8003 | 161 | Z17 | 1.1 | 0.9
5017 |  | 1 | 13.85 | 3.93 | 0 | 0 | A | 0.99451 | -67.0673 | 161 | Z17 | 1.1 | 0.9
5018 |  | 1 | 0 | 0 | 0 | 0 | A | 1.0057 | -48.3591 | 500 | Z12 | 1.1 | 0.9
5019 |  | 1 | 0 | 0 | 0 | 0 | A | 1.0037 | -50.1089 | 161 | Z12 | 1.1 | 0.9
5020 |  | 2 | 0 | 0 | 0 | 0 | A | 1 | -46.6504 | 13.8 | Z12 | 1.1 | 0.9
5021 |  | 1 | 0 | 0 | 0 | 0 | A | 1.0018 | -59.0882 | 500 | Z17 | 1.1 | 0.9
5022 |  | 1 | 140.24 | 39.73 | 0 | 0 | A | 0.99941 | -62.8014 | 161 | Z17 | 1.1 | 0.9
5023 |  | 2 | 0 | 0 | 0 | 0 | A | 1.0018 | -59.0882 | 13.8 | Z17 | 1.1 | 0.9
5024 |  | 1 | 50.92 | 14.43 | 0 | 0 | A | 1.0053 | -55.5341 | 161 | Z13 | 1.1 | 0.9
5025 |  | 1 | 74.46 | 21.1 | 0 | 0 | A | 0.99604 | -62.1318 | 161 | Z18 | 1.1 | 0.9
5026 |  | 1 | 71.11 | 20.15 | 0 | 0 | A | 0.99141 | -67.2956 | 161 | Z17 | 1.1 | 0.9
5027 |  | 1 | 74.13 | 21 | 0 | 0 | A | 0.99488 | -68.1538 | 161 | Z17 | 1.1 | 0.9
5028 |  | 1 | 9.35 | 2.65 | 0 | 0 | A | 1.0003 | -68.2589 | 161 | Z17 | 1.1 | 0.9
5029 |  | 1 | 12.77 | 3.62 | 0 | 0 | A | 1.0036 | -54.459 | 161 | Z13 | 1.1 | 0.9
5030 |  | 1 | 79.61 | 22.55 | 0 | 0 | A | 0.99249 | -65.895 | 161 | Z12 | 1.1 | 0.9
5031 |  | 1 | 42.36 | 12 | 0 | 0 | A | 1.0038 | -66.341 | 161 | Z16 | 1.1 | 0.9
5032 |  | 1 | 47.16 | 13.36 | 0 | 0 | A | 0.99417 | -69.4016 | 161 | Z16 | 1.1 | 0.9
5033 |  | 1 | 0 | 0 | 0 | 0 | A | 1.0119 | -63.6039 | 500 | Z16 | 1.1 | 0.9
5034 |  | 1 | 55.35 | 15.68 | 0 | 0 | A | 1.006 | -65.8137 | 161 | Z16 | 1.1 | 0.9
5035 |  | 2 | 0 | 0 | 0 | 0 | A | 1.0119 | -63.6039 | 13.2 | Z16 | 1.1 | 0.9
5036 |  | 2 | 0 | 0 | 0 | 0 | A | 1.0119 | -63.6039 | 13.2 | Z16 | 1.1 | 0.9
5037 |  | 2 | 0 | 0 | 0 | 0 | A | 1.02 | -62.9767 | 13.2 | Z16 | 1.1 | 0.9
5038 |  | 2 | 0 | 0 | 0 | 0 | A | 1.02 | -62.9555 | 13.2 | Z16 | 1.1 | 0.9
5039 |  | 2 | 0 | 0 | 0 | 0 | A | 1.02 | -63.3232 | 13.2 | Z16 | 1.1 | 0.9
5040 |  | 2 | 0 | 0 | 0 | 0 | A | 1.02 | -62.7573 | 13.2 | Z16 | 1.1 | 0.9
5041 |  | 2 | 0 | 0 | 0 | 0 | A | 1.02 | -63.0179 | 13.2 | Z16 | 1.1 | 0.9
5042 |  | 2 | 0 | 0 | 0 | 0 | A | 1.02 | -62.9083 | 13.2 | Z16 | 1.1 | 0.9
5043 |  | 1 | 68.1 | 19.29 | 0 | 0 | A | 0.98714 | -69.3624 | 161 | Z16 | 1.1 | 0.9
5044 |  | 1 | 17.5 | 4.96 | 0 | 0 | A | 0.99836 | -62.7927 | 161 | Z17 | 1.1 | 0.9
5045 |  | 1 | 0 | 0 | 0 | 0 | A | 1.0123 | -48.6592 | 500 | Z18 | 1.1 | 0.9
5046 |  | 1 | 77.11 | 21.85 | 0 | 0 | A | 1.0102 | -50.689 | 161 | Z18 | 1.1 | 0.9
5047 |  | 1 | 0 | 0 | 0 | 0 | A | 1.0088 | -59.5352 | 500 | Z17 | 1.1 | 0.9
5048 |  | 1 | 184.54 | 52.29 | 0 | 0 | A | 0.99733 | -63.871 | 161 | Z17 | 1.1 | 0.9
5049 |  | 1 | 0 | 0 | 0 | 0 | A | 1.0074 | -59.598 | 500 | Z16 | 1.1 | 0.9
5050 |  | 1 | 64.6 | 18.3 | 0 | 0 | A | 1.0039 | -64.0677 | 161 | Z16 | 1.1 | 0.9
5051 |  | 2 | 0 | 0 | 0 | 0 | A | 1.0144 | -58.8304 | 22 | Z16 | 1.1 | 0.9
5052 |  | 1 | 0 | 0 | 0 | 0 | A | 1.0063 | -62.7686 | 115 | Z16 | 1.1 | 0.9
5053 |  | 1 | 152.78 | 43.29 | 0 | 0 | A | 0.99068 | -69.1845 | 161 | Z16 | 1.1 | 0.9
5054 |  | 1 | 21.17 | 6 | 0 | 0 | A | 0.99669 | -57.0819 | 161 | Z14 | 1.1 | 0.9
5055 |  | 1 | 0 | 0 | 0 | 0 | A | 1.0042 | -49.8712 | 500 | Z12 | 1.1 | 0.9
5056 |  | 1 | 40.4 | 11.45 | 0 | 0 | A | 1.0028 | -50.7237 | 161 | Z12 | 1.1 | 0.9
5057 |  | 2 | 0 | 0 | 0 | 0 | A | 1.0042 | -49.8712 | 13.8 | Z12 | 1.1 | 0.9
5058 |  | 2 | 0 | 0 | 0 | 0 | A | 1 | -47.1034 | 13.8 | Z12 | 1.1 | 0.9
5059 |  | 1 | 0 | 0 | 0 | 0 | A | 0.99994 | -63.8563 | 161 | Z14 | 1.1 | 0.9
5060 |  | 1 | 0 | 0 | 0 | 0 | A | 1.0048 | -66.1858 | 115 | Z14 | 1.1 | 0.9
5061 |  | 1 | 0 | 0 | 0 | 35.42 | A | 1.03 | -69.4948 | 115 | Z14 | 1.1 | 0.9
5062 |  | 1 | 43.74 | 12.39 | 0 | 0 | A | 1.002 | -73.7776 | 115 | Z14 | 1.1 | 0.9
5063 |  | 1 | 0 | 0 | 0 | 0 | A | 1.0115 | -61.8081 | 500 | Z17 | 1.1 | 0.9
5064 |  | 1 | 77.07 | 21.84 | 0 | 0 | A | 1.0033 | -66.004 | 161 | Z17 | 1.1 | 0.9
5065 |  | 2 | 0 | 0 | 0 | 0 | A | 1.0124 | -61.7051 | 13.8 | Z17 | 1.1 | 0.9
5066 |  | 2 | 0 | 0 | 0 | 0 | A | 1.0115 | -61.8081 | 13.8 | Z17 | 1.1 | 0.9
5067 |  | 2 | 0 | 0 | 0 | 0 | A | 1.03 | -59.2319 | 13.8 | Z17 | 1.1 | 0.9
5068 |  | 2 | 0 | 0 | 0 | 0 | A | 1.03 | -59.1071 | 13.8 | Z17 | 1.1 | 0.9
5069 |  | 2 | 0 | 0 | 0 | 0 | A | 1.03 | -58.9364 | 13.8 | Z17 | 1.1 | 0.9
5070 |  | 1 | 74.65 | 21.15 | 0 | 0 | A | 0.99273 | -69.889 | 161 | Z17 | 1.1 | 0.9
5071 |  | 1 | 74.11 | 21 | 0 | 0 | A | 1.0116 | -54.4932 | 161 | Z13 | 1.1 | 0.9
5072 |  | 1 | 72.34 | 20.5 | 0 | 0 | A | 0.99615 | -69.4669 | 161 | Z16 | 1.1 | 0.9
5073 |  | 1 | 8.83 | 2.5 | 0 | 0 | A | 1.0219 | -46.3887 | 161 | Z15 | 1.1 | 0.9
5074 |  | 1 | 31.78 | 9 | 0 | 0 | A | 0.99895 | -69.1717 | 161 | Z16 | 1.1 | 0.9
5075 |  | 1 | 3.96 | 1.12 | 0 | 0 | A | 1.0059 | -56.5872 | 161 | Z18 | 1.1 | 0.9
5076 |  | 1 | 0 | 0 | 0 | 0 | A | 1.007 | -71.2599 | 161 | Z16 | 1.1 | 0.9
5077 |  | 1 | 18.49 | 5.24 | 0 | 81.78 | A | 1.03 | -72.2142 | 115 | Z16 | 1.1 | 0.9
5078 |  | 1 | 66.42 | 18.82 | 0 | 0 | A | 0.99204 | -66.5005 | 161 | Z17 | 1.1 | 0.9
5079 |  | 1 | 38.19 | 10.82 | 0 | 0 | A | 1.0156 | -55.9485 | 161 | Z13 | 1.1 | 0.9
5080 |  | 1 | 37.61 | 10.66 | 0 | 0 | A | 0.9974 | -56.8376 | 161 | Z13 | 1.1 | 0.9
5081 |  | 1 | 89.83 | 25.45 | 0 | 0 | A | 1.004 | -55.499 | 161 | Z13 | 1.1 | 0.9
5082 |  | 1 | 102.22 | 28.96 | 0 | 0 | A | 0.99679 | -69.2601 | 161 | Z17 | 1.1 | 0.9
5083 |  | 1 | 0 | 0 | 0 | 0 | A | 1.0106 | -63.297 | 500 | Z16 | 1.1 | 0.9
5084 |  | 1 | 224.2 | 63.52 | 0 | 0 | A | 0.99635 | -67.578 | 161 | Z16 | 1.1 | 0.9
5085 |  | 1 | 51.3 | 14.54 | 0 | 0 | A | 0.99019 | -69.4309 | 161 | Z17 | 1.1 | 0.9
5086 |  | 1 | 92.04 | 26.08 | 0 | 0 | A | 0.99089 | -68.8374 | 161 | Z17 | 1.1 | 0.9
5087 |  | 1 | 4.13 | 1.17 | 0 | 0 | A | 0.99237 | -63.4398 | 161 | Z14 | 1.1 | 0.9
5088 |  | 1 | 0 | 0 | 0 | 0 | A | 0.99954 | -58.7806 | 161 | Z18 | 1.1 | 0.9
5089 |  | 2 | 0 | 0 | 0 | 0 | A | 0.99954 | -58.7806 | 13.8 | Z18 | 1.1 | 0.9
5090 |  | 1 | 108.74 | 30.81 | 0 | 175 | A | 0.99973 | -70.6538 | 161 | Z16 | 1.1 | 0.9
5091 |  | 1 | 5.33 | 1.51 | 0 | 0 | A | 0.99243 | -62.8428 | 161 | Z14 | 1.1 | 0.9
5092 |  | 1 | 17.62 | 4.99 | 0 | 0 | A | 0.99398 | -66.7503 | 161 | Z14 | 1.1 | 0.9
5093 |  | 1 | 47.98 | 13.6 | 0 | 215 | A | 1.008 | -67.2737 | 161 | Z17 | 1.1 | 0.9
5094 |  | 1 | 2.66 | 0.75 | 0 | 0 | A | 1.0091 | -60.6636 | 161 | Z14 | 1.1 | 0.9
5095 |  | 1 | 32.24 | 9.14 | 0 | 0 | A | 1.0061 | -69.1804 | 161 | Z17 | 1.1 | 0.9
5096 |  | 1 | 61.74 | 17.49 | 0 | 0 | A | 0.99814 | -68.2686 | 161 | Z16 | 1.1 | 0.9
5097 |  | 1 | 82.57 | 23.4 | 0 | 0 | A | 1 | -67.6088 | 161 | Z17 | 1.1 | 0.9
5098 |  | 1 | 156.22 | 44.26 | 0 | 250 | A | 1.0134 | -68.4525 | 161 | Z17 | 1.1 | 0.9
5099 |  | 1 | 67.63 | 19.16 | 0 | 200 | A | 1.0285 | -69.4962 | 161 | Z17 | 1.1 | 0.9
5100 |  | 1 | 22.45 | 6.36 | 0 | 0 | A | 0.99816 | -69.0255 | 161 | Z16 | 1.1 | 0.9
5101 |  | 1 | 22.63 | 6.41 | 0 | 0 | A | 1.0231 | -52.3835 | 161 | Z15 | 1.1 | 0.9
5102 |  | 1 | 0 | 0 | 0 | 0 | A | 1.0061 | -64.3368 | 500 | Z16 | 1.1 | 0.9
5103 |  | 1 | 234.49 | 66.44 | 0 | 0 | A | 0.99703 | -68.6071 | 161 | Z16 | 1.1 | 0.9
5104 |  | 1 | 79.02 | 22.39 | 0 | 0 | A | 0.99065 | -66.813 | 161 | Z17 | 1.1 | 0.9
5105 |  | 1 | 105.27 | 29.83 | 0 | 0 | A | 0.99785 | -70.3097 | 161 | Z17 | 1.1 | 0.9
5106 |  | 2 | 0 | 0 | 0 | 0 | A | 0.99785 | -70.3097 | 13.8 | Z17 | 1.1 | 0.9
5107 |  | 2 | 0 | 0 | 0 | 0 | A | 0.99785 | -70.3097 | 13.8 | Z17 | 1.1 | 0.9
5108 |  | 1 | 40.12 | 11.37 | 0 | 437.23 | A | 1.0128 | -67.9071 | 161 | Z17 | 1.1 | 0.9
5109 |  | 1 | 53.98 | 15.29 | 0 | 0 | A | 0.9876 | -68.7971 | 161 | Z16 | 1.1 | 0.9
5110 |  | 1 | 3.44 | 0.97 | 0 | 0 | A | 0.99172 | -54.1579 | 161 | Z12 | 1.1 | 0.9
5111 |  | 1 | 37.24 | 10.55 | 0 | 0 | A | 0.99602 | -70.6974 | 161 | Z16 | 1.1 | 0.9
5112 |  | 1 | 14.25 | 4.04 | 0 | 0 | A | 1.0124 | -55.7085 | 161 | Z18 | 1.1 | 0.9
5113 |  | 1 | 21.58 | 6.11 | 0 | 0 | A | 1.0035 | -67.3786 | 161 | Z17 | 1.1 | 0.9
5114 |  | 1 | 56.95 | 16.13 | 0 | 0 | A | 0.99414 | -68.7771 | 161 | Z16 | 1.1 | 0.9
5115 |  | 1 | 17.73 | 5.02 | 0 | 0 | A | 1.0125 | -66.8071 | 161 | Z16 | 1.1 | 0.9
5116 |  | 1 | 141.56 | 40.11 | 0 | 0 | A | 0.99513 | -70.0922 | 161 | Z16 | 1.1 | 0.9
5117 |  | 1 | 128.28 | 36.35 | 0 | 0 | A | 0.98655 | -68.8073 | 161 | Z17 | 1.1 | 0.9
5118 |  | 1 | 8.65 | 2.45 | 0 | 0 | A | 1.0133 | -44.6432 | 161 | Z15 | 1.1 | 0.9
5119 |  | 1 | 4.4 | 1.25 | 0 | 0 | A | 1.002 | -55.9027 | 161 | Z12 | 1.1 | 0.9
5120 |  | 1 | 0 | 0 | 0 | 0 | A | 1.0266 | -46.4771 | 500 | Z15 | 1.1 | 0.9
5121 |  | 1 | 76.66 | 21.72 | 0 | 30 | A | 1.0231 | -47.0884 | 161 | Z15 | 1.1 | 0.9
5122 |  | 1 | 65 | 18.42 | 0 | 0 | A | 0.99559 | -70.407 | 161 | Z16 | 1.1 | 0.9
5123 |  | 1 | 0 | 0 | 0 | 0 | A | 1.01 | -52.4784 | 161 | Z13 | 1.1 | 0.9
5124 |  | 1 | 26.69 | 7.56 | 0 | 0 | A | 1.0075 | -51.5266 | 115 | Z13 | 1.1 | 0.9
5125 |  | 1 | 67.92 | 19.24 | 0 | 0 | A | 1.0008 | -66.9535 | 161 | Z17 | 1.1 | 0.9
5126 |  | 1 | 173.21 | 49.08 | 0 | 0 | A | 0.9903 | -70.9451 | 161 | Z16 | 1.1 | 0.9
5127 |  | 1 | 3.89 | 1.1 | 0 | 0 | A | 1.0141 | -55.9809 | 161 | Z18 | 1.1 | 0.9
5128 |  | 1 | 90.51 | 25.65 | 0 | 0 | A | 0.99335 | -70.1796 | 161 | Z16 | 1.1 | 0.9
5129 |  | 1 | 14.89 | 4.22 | 0 | 0 | A | 1.0294 | -50.867 | 161 | Z18 | 1.1 | 0.9
5130 |  | 1 | 99.79 | 28.27 | 0 | 0 | A | 0.99276 | -69.1445 | 161 | Z16 | 1.1 | 0.9
5131 |  | 1 | 0 | 0 | 0 | 0 | A | 1.0231 | -50.3393 | 500 | Z13 | 1.1 | 0.9
5132 |  | 1 | 102.52 | 29.05 | 0 | 0 | A | 1.016 | -52.5571 | 161 | Z13 | 1.1 | 0.9
5133 |  | 1 | 12.16 | 3.45 | 0 | 0 | A | 1.0134 | -55.3022 | 161 | Z18 | 1.1 | 0.9
5134 |  | 1 | 26.98 | 7.64 | 0 | 0 | A | 1.0094 | -47.4511 | 161 | Z15 | 1.1 | 0.9
5135 |  | 1 | 27.59 | 7.82 | 0 | 0 | A | 1.0205 | -52.6223 | 161 | Z15 | 1.1 | 0.9
5136 |  | 1 | 11.94 | 3.38 | 0 | 0 | A | 0.99543 | -62.6798 | 161 | Z16 | 1.1 | 0.9
5137 |  | 1 | 0 | 0 | 0 | 0 | A | 1.0176 | -53.8666 | 500 | Z13 | 1.1 | 0.9
5138 |  | 1 | 105.04 | 29.76 | 0 | 0 | A | 1.0151 | -55.1636 | 161 | Z13 | 1.1 | 0.9
5139 |  | 1 | 86.38 | 24.47 | 0 | 270 | A | 1.0105 | -71.4827 | 161 | Z16 | 1.1 | 0.9
5140 |  | 1 | 8.65 | 2.45 | 0 | 0 | A | 1.0036 | -55.9846 | 161 | Z13 | 1.1 | 0.9
5141 |  | 1 | 45.38 | 12.86 | 0 | 0 | A | 0.99706 | -66.6101 | 161 | Z16 | 1.1 | 0.9
5142 |  | 1 | 15.53 | 4.4 | 0 | 0 | A | 1.0005 | -55.7564 | 161 | Z13 | 1.1 | 0.9
5143 |  | 1 | 87.45 | 24.78 | 0 | 0 | A | 1.0004 | -66.7847 | 161 | Z17 | 1.1 | 0.9
5144 |  | 1 | 73.43 | 20.8 | 0 | 0 | A | 1.0055 | -56.1251 | 161 | Z13 | 1.1 | 0.9
5145 |  | 1 | 117.86 | 33.39 | 0 | 0 | A | 0.99817 | -68.4332 | 161 | Z17 | 1.1 | 0.9
5146 |  | 1 | 90.75 | 25.71 | 0 | 0 | A | 0.99402 | -68.9086 | 161 | Z16 | 1.1 | 0.9
5147 |  | 1 | 108.12 | 30.63 | 0 | 0 | A | 0.99112 | -70.4565 | 161 | Z16 | 1.1 | 0.9
5148 |  | 1 | 83.41 | 23.63 | 0 | 0 | A | 0.99237 | -70.4646 | 161 | Z17 | 1.1 | 0.9
5149 |  | 1 | 91.45 | 25.91 | 0 | 0 | A | 0.99053 | -70.8467 | 161 | Z16 | 1.1 | 0.9
5150 |  | 1 | 4.11 | 1.17 | 0 | 0 | A | 1.0006 | -54.4478 | 161 | Z12 | 1.1 | 0.9
5151 |  | 1 | 5.33 | 1.51 | 0 | 0 | A | 1.0106 | -57.4254 | 161 | Z18 | 1.1 | 0.9
5152 |  | 1 | 60.98 | 17.28 | 0 | 0 | A | 0.99262 | -69.5348 | 161 | Z16 | 1.1 | 0.9
5153 |  | 1 | 15.98 | 4.53 | 0 | 0 | A | 0.99877 | -60.1981 | 161 | Z12 | 1.1 | 0.9
5154 |  | 1 | 15.58 | 4.41 | 0 | 0 | A | 1.0028 | -58.1876 | 161 | Z18 | 1.1 | 0.9
5155 |  | 1 | 3.71 | 1.05 | 0 | 0 | A | 1.0132 | -49.715 | 161 | Z12 | 1.1 | 0.9
5156 |  | 1 | 6.22 | 1.76 | 0 | 0 | A | 1.0254 | -49.892 | 161 | Z15 | 1.1 | 0.9
5157 |  | 1 | 146.63 | 41.55 | 0 | 0 | A | 0.98737 | -69.1083 | 161 | Z17 | 1.1 | 0.9
5158 |  | 1 | 168.19 | 47.66 | 0 | 0 | A | 1.0155 | -69.3455 | 161 | Z16 | 1.1 | 0.9
5159 |  | 1 | 14.54 | 4.12 | 0 | 0 | A | 1.0096 | -52.9509 | 161 | Z13 | 1.1 | 0.9
5160 |  | 1 | 59.35 | 16.81 | 0 | 0 | A | 0.99615 | -65.6835 | 161 | Z17 | 1.1 | 0.9
5161 |  | 1 | 199.65 | 56.57 | 0 | 210 | A | 1.0152 | -70.7923 | 161 | Z16 | 1.1 | 0.9
5162 |  | 1 | 6.69 | 1.9 | 0 | 0 | A | 0.99786 | -58.1444 | 161 | Z14 | 1.1 | 0.9
5163 |  | 1 | 15.15 | 4.29 | 0 | 0 | A | 1.0122 | -53.7908 | 161 | Z13 | 1.1 | 0.9
5164 |  | 1 | 0 | 0 | 0 | 0 | A | 1.0048 | -61.9525 | 500 | Z17 | 1.1 | 0.9
5165 |  | 1 | 55.53 | 15.73 | 0 | 0 | A | 1.0003 | -64.9834 | 161 | Z17 | 1.1 | 0.9
5166 |  | 2 | 0 | 0 | 0 | 0 | A | 1.0219 | -60.0539 | 13.8 | Z17 | 1.1 | 0.9
5167 |  | 2 | 0 | 0 | 0 | 0 | A | 1.0055 | -61.8714 | 13.8 | Z17 | 1.1 | 0.9
5168 |  | 1 | 125.67 | 35.61 | 0 | 0 | A | 0.99274 | -71.3474 | 161 | Z16 | 1.1 | 0.9
5169 |  | 1 | 0 | 0 | 0 | 0 | A | 1.0217 | -52.6329 | 161 | Z15 | 1.1 | 0.9
5170 |  | 2 | 0 | 0 | 0 | 0 | A | 1.0166 | -50.9917 | 18 | Z15 | 1.1 | 0.9
5171 |  | 1 | 1.06 | 0.3 | 0 | 0 | A | 0.99334 | -62.0606 | 161 | Z14 | 1.1 | 0.9
5172 |  | 1 | 74.24 | 21.03 | 0 | 200 | A | 1.0199 | -64.8727 | 161 | Z12 | 1.1 | 0.9
5173 |  | 1 | 136.36 | 38.63 | 0 | 0 | A | 0.99078 | -69.3885 | 161 | Z16 | 1.1 | 0.9
5174 |  | 1 | 4.32 | 1.22 | 0 | 0 | A | 0.99469 | -61.0126 | 161 | Z14 | 1.1 | 0.9
5175 |  | 1 | 118.67 | 33.62 | 0 | 0 | A | 0.99846 | -66.2672 | 161 | Z17 | 1.1 | 0.9
5176 |  | 1 | 7.3 | 2.07 | 0 | 0 | A | 0.99652 | -52.3323 | 161 | Z12 | 1.1 | 0.9
5177 |  | 1 | 91.38 | 25.89 | 0 | 0 | A | 0.98961 | -68.5958 | 161 | Z17 | 1.1 | 0.9
5178 |  | 1 | 83.96 | 23.79 | 0 | 0 | A | 0.99366 | -69.7778 | 161 | Z16 | 1.1 | 0.9
5179 |  | 1 | 0 | 0 | 0 | 0 | A | 1.0168 | -57.3572 | 500 | Z14 | 1.1 | 0.9
5180 |  | 1 | 88.36 | 25.04 | 0 | 0 | A | 1.0125 | -58.8601 | 161 | Z14 | 1.1 | 0.9
5181 |  | 1 | 178.22 | 50.5 | 0 | 0 | A | 0.99277 | -70.2305 | 161 | Z16 | 1.1 | 0.9
5182 |  | 1 | 3.82 | 1.08 | 0 | 0 | A | 1.0058 | -55.658 | 161 | Z13 | 1.1 | 0.9
5183 |  | 1 | 139.09 | 39.41 | 0 | 0 | A | 1.0015 | -71.3905 | 161 | Z16 | 1.1 | 0.9
5184 |  | 1 | 80.23 | 22.73 | 0 | 0 | A | 0.98387 | -69.9095 | 161 | Z17 | 1.1 | 0.9
5185 |  | 1 | 25.72 | 7.29 | 0 | 0 | A | 1.0006 | -65.3409 | 161 | Z17 | 1.1 | 0.9
5186 |  | 1 | 24.98 | 7.08 | 0 | 0 | A | 0.99259 | -66.4308 | 161 | Z17 | 1.1 | 0.9
5187 |  | 1 | 15.41 | 4.37 | 0 | 0 | A | 0.99848 | -49.9475 | 161 | Z12 | 1.1 | 0.9
5188 |  | 1 | 64.82 | 18.37 | 0 | 0 | A | 0.99032 | -70.0258 | 161 | Z16 | 1.1 | 0.9
5189 |  | 1 | 78.84 | 22.34 | 0 | 0 | A | 0.99856 | -70.0852 | 161 | Z16 | 1.1 | 0.9
5190 |  | 1 | 3.38 | 0.96 | 0 | 0 | A | 1.0069 | -57.8034 | 161 | Z12 | 1.1 | 0.9
5191 |  | 1 | 7.58 | 2.15 | 0 | 60 | A | 1.0175 | -56.6941 | 161 | Z18 | 1.1 | 0.9
5192 |  | 1 | 0 | 0 | 0 | 0 | A | 1.0192 | -51.1368 | 500 | Z13 | 1.1 | 0.9
5193 |  | 1 | 134.77 | 38.19 | 0 | 0 | A | 1.0154 | -52.4365 | 161 | Z13 | 1.1 | 0.9
5194 |  | 1 | 59.01 | 16.72 | 0 | 0 | A | 0.9963 | -68.6611 | 161 | Z17 | 1.1 | 0.9
5195 |  | 1 | 55.26 | 15.66 | 0 | 0 | A | 1.0087 | -67.8825 | 161 | Z17 | 1.1 | 0.9
5196 |  | 1 | 0 | 0 | 0 | 0 | A | 1.0035 | -51.6705 | 500 | Z12 | 1.1 | 0.9
5197 |  | 1 | 0 | 0 | 0 | 0 | A | 1.0021 | -53.3968 | 161 | Z12 | 1.1 | 0.9
5198 |  | 2 | 0 | 0 | 0 | 0 | A | 1.0012 | -50.9523 | 18 | Z12 | 1.1 | 0.9
5199 |  | 1 | 24.33 | 6.89 | 0 | 0 | A | 0.99401 | -68.0041 | 161 | Z17 | 1.1 | 0.9
5200 |  | 1 | 66.35 | 18.8 | 0 | 0 | A | 0.98839 | -55.8122 | 161 | Z12 | 1.1 | 0.9
5201 |  | 1 | 4.81 | 1.36 | 0 | 0 | A | 1.0051 | -55.0988 | 161 | Z14 | 1.1 | 0.9
5202 |  | 1 | 8.64 | 2.45 | 0 | 0 | A | 0.99989 | -63.2539 | 161 | Z14 | 1.1 | 0.9
5203 |  | 1 | 147.01 | 41.65 | 0 | 0 | A | 0.99089 | -70.6484 | 161 | Z16 | 1.1 | 0.9
5204 |  | 1 | 0 | 0 | 0 | 0 | A | 1.0041 | -54.8426 | 500 | Z12 | 1.1 | 0.9
5205 |  | 1 | 0 | 0 | 0 | 0 | A | 1.0033 | -56.578 | 161 | Z12 | 1.1 | 0.9
5206 |  | 2 | 0 | 0 | 0 | 0 | A | 1.01 | -52.5273 | 13.8 | Z12 | 1.1 | 0.9
5207 |  | 2 | 0 | 0 | 0 | 0 | A | 1.01 | -53.7633 | 13.8 | Z12 | 1.1 | 0.9
5208 |  | 2 | 0 | 0 | 0 | 0 | A | 1.01 | -53.4833 | 13.8 | Z12 | 1.1 | 0.9
5209 |  | 1 | 3.59 | 1.02 | 0 | 0 | A | 1.0069 | -56.4496 | 161 | Z18 | 1.1 | 0.9
5210 |  | 1 | 39.64 | 11.23 | 0 | 0 | A | 0.99765 | -68.3853 | 161 | Z17 | 1.1 | 0.9
5211 |  | 1 | 6.91 | 1.96 | 0 | 0 | A | 0.99785 | -57.799 | 161 | Z14 | 1.1 | 0.9
5212 |  | 1 | 33.89 | 9.6 | 0 | 0 | A | 0.98535 | -67.4161 | 161 | Z14 | 1.1 | 0.9
5213 |  | 1 | 92.1 | 26.09 | 0 | 0 | A | 0.99115 | -70.1375 | 161 | Z16 | 1.1 | 0.9
5214 |  | 1 | 102.1 | 28.93 | 0 | 0 | A | 0.9931 | -69.7172 | 161 | Z16 | 1.1 | 0.9
5215 |  | 1 | 19.98 | 5.66 | 0 | 0 | A | 0.99508 | -67.8309 | 161 | Z16 | 1.1 | 0.9
5216 |  | 1 | 66.58 | 18.86 | 0 | 0 | A | 0.99223 | -68.4355 | 161 | Z17 | 1.1 | 0.9
5217 |  | 1 | 100.33 | 28.43 | 0 | 438.77 | A | 1.0136 | -68.868 | 161 | Z17 | 1.1 | 0.9
5218 |  | 1 | 39.29 | 11.13 | 0 | 0 | A | 0.9977 | -66.6297 | 161 | Z17 | 1.1 | 0.9
5219 |  | 1 | 13.35 | 3.78 | 0 | 30.53 | A | 1.0023 | -68.0719 | 161 | Z14 | 1.1 | 0.9
5220 |  | 1 | 40.49 | 11.47 | 0 | 0 | A | 1.0063 | -67.2482 | 161 | Z17 | 1.1 | 0.9
5221 |  | 1 | 91.29 | 25.87 | 0 | 0 | A | 1.0057 | -55.509 | 161 | Z13 | 1.1 | 0.9
5222 |  | 1 | 33.14 | 9.39 | 0 | 0 | A | 0.99122 | -66.2496 | 161 | Z14 | 1.1 | 0.9
5223 |  | 1 | 34.79 | 9.86 | 0 | 0 | A | 0.99282 | -58.1204 | 161 | Z14 | 1.1 | 0.9
5224 |  | 1 | 154.87 | 43.88 | 0 | 0 | A | 0.99785 | -70.6923 | 161 | Z16 | 1.1 | 0.9
5225 |  | 1 | 13.06 | 3.7 | 0 | 0 | A | 1.0113 | -67.9781 | 161 | Z16 | 1.1 | 0.9
5226 |  | 1 | 5.49 | 1.56 | 0 | 0 | A | 1.0296 | -51.1252 | 161 | Z15 | 1.1 | 0.9
5227 |  | 1 | 70.88 | 20.08 | 0 | 0 | A | 1.0002 | -70.8182 | 161 | Z16 | 1.1 | 0.9
5228 |  | 1 | 81.2 | 23.01 | 0 | 0 | A | 0.99786 | -67.8498 | 161 | Z16 | 1.1 | 0.9
5229 |  | 1 | 43.94 | 12.45 | 0 | 0 | A | 0.99664 | -69.3051 | 161 | Z16 | 1.1 | 0.9
5230 |  | 1 | 66.37 | 18.81 | 0 | 0 | A | 0.99797 | -70.3292 | 161 | Z16 | 1.1 | 0.9
5231 |  | 1 | 14.93 | 4.23 | 0 | 0 | A | 1.0144 | -54.3427 | 161 | Z18 | 1.1 | 0.9
5232 |  | 1 | 49.97 | 14.16 | 0 | 0 | A | 0.99709 | -69.6231 | 161 | Z17 | 1.1 | 0.9
5233 |  | 1 | 98.77 | 27.99 | 0 | 0 | A | 1.0021 | -69.1364 | 161 | Z17 | 1.1 | 0.9
5234 |  | 1 | 142.66 | 40.42 | 0 | 0 | A | 0.99298 | -67.8662 | 161 | Z16 | 1.1 | 0.9
5235 |  | 1 | 20.37 | 5.77 | 0 | 0 | A | 1.0163 | -53.8687 | 161 | Z13 | 1.1 | 0.9
5236 |  | 1 | 0 | 0 | 0 | 0 | A | 1.0065 | -45.4042 | 500 | Z12 | 1.1 | 0.9
5237 |  | 1 | 0 | 0 | 0 | 0 | A | 0.99954 | -43.0502 | 161 | Z12 | 1.1 | 0.9
5238 |  | 2 | 0 | 0 | 0 | 0 | A | 1.0034 | -44.4669 | 18 | Z12 | 1.1 | 0.9
5239 |  | 1 | 0 | 0 | 0 | 0 | A | 1.0303 | -48.3319 | 500 | Z18 | 1.1 | 0.9
5240 |  | 1 | 0 | 0 | 0 | 0 | A | 1.0319 | -50.136 | 161 | Z18 | 1.1 | 0.9
5241 |  | 1 | 0 | 0 | 0 | 0 | A | 1.034 | -51.6508 | 115 | Z18 | 1.1 | 0.9
5242 |  | 1 | 0 | 0 | 0 | 0 | A | 1.034 | -51.6508 | 115 | Z18 | 1.1 | 0.9
5243 |  | 2 | 0 | 0 | 0 | 0 | A | 1.0248 | -46.7387 | 13.8 | Z18 | 1.1 | 0.9
5244 |  | 1 | 65.13 | 18.45 | 0 | 0 | A | 0.99237 | -67.6171 | 161 | Z17 | 1.1 | 0.9
5245 |  | 1 | 138.96 | 39.37 | 0 | 0 | A | 1.0026 | -70.4282 | 161 | Z17 | 1.1 | 0.9
5246 |  | 1 | 21.21 | 6.01 | 0 | 0 | A | 1.0092 | -55.5723 | 161 | Z18 | 1.1 | 0.9
5247 |  | 1 | 3.26 | 0.92 | 0 | 0 | A | 1.0048 | -57.3108 | 161 | Z18 | 1.1 | 0.9
5248 |  | 1 | 101.02 | 28.62 | 0 | 0 | A | 0.99614 | -68.5481 | 161 | Z17 | 1.1 | 0.9
5249 |  | 1 | 114.68 | 32.49 | 0 | 0 | A | 0.99371 | -64.4518 | 161 | Z17 | 1.1 | 0.9
5250 |  | 1 | 165.09 | 46.77 | 0 | 0 | A | 1.001 | -67.9963 | 161 | Z16 | 1.1 | 0.9
5251 |  | 1 | 123.12 | 34.88 | 0 | 0 | A | 0.9963 | -69.3049 | 161 | Z17 | 1.1 | 0.9
5252 |  | 1 | 80.8 | 22.89 | 0 | 0 | A | 0.99343 | -70.7758 | 161 | Z16 | 1.1 | 0.9
5253 |  | 1 | 126.68 | 35.89 | 0 | 0 | A | 0.992 | -68.7284 | 161 | Z17 | 1.1 | 0.9
5254 |  | 1 | 82.94 | 23.5 | 0 | 0 | A | 0.99824 | -68.0412 | 161 | Z17 | 1.1 | 0.9
5255 |  | 1 | 9.43 | 2.67 | 0 | 0 | A | 0.99381 | -56.5712 | 161 | Z12 | 1.1 | 0.9
5256 |  | 1 | 1.3 | 0.37 | 0 | 0 | A | 0.99177 | -64.6462 | 161 | Z14 | 1.1 | 0.9
5257 |  | 1 | 9.9 | 2.8 | 0 | 0 | A | 0.9917 | -63.9978 | 161 | Z14 | 1.1 | 0.9
5258 |  | 1 | 100.19 | 28.39 | 0 | 0 | A | 0.99052 | -69.5988 | 161 | Z16 | 1.1 | 0.9
5259 |  | 1 | 9.21 | 2.61 | 0 | 0 | A | 1.0029 | -68.4896 | 161 | Z16 | 1.1 | 0.9
5260 |  | 1 | 0 | 0 | 0 | 0 | A | 1.009 | -53.4857 | 500 | Z18 | 1.1 | 0.9
5261 |  | 1 | 0 | 0 | 0 | 0 | A | 1.0104 | -54.7456 | 161 | Z18 | 1.1 | 0.9
5262 |  | 2 | 0 | 0 | 0 | 0 | A | 1.01 | -49.1785 | 13.8 | Z18 | 1.1 | 0.9
5263 |  | 2 | 0 | 0 | 0 | 0 | A | 1.01 | -50.8892 | 13.8 | Z18 | 1.1 | 0.9
5264 |  | 1 | 12.13 | 3.44 | 0 | 80.93 | A | 1.03 | -54.2868 | 161 | Z15 | 1.1 | 0.9
5265 |  | 1 | 103.94 | 29.45 | 0 | 0 | A | 1.004 | -67.0159 | 161 | Z17 | 1.1 | 0.9
5266 |  | 1 | 136.12 | 38.57 | 0 | 0 | A | 1.0044 | -68.6562 | 161 | Z17 | 1.1 | 0.9
5267 |  | 1 | 39.32 | 11.14 | 0 | 0 | A | 1.0028 | -57.0054 | 161 | Z13 | 1.1 | 0.9
5268 |  | 1 | 32.23 | 9.13 | 0 | 0 | A | 0.99076 | -63.8639 | 161 | Z16 | 1.1 | 0.9
5269 |  | 1 | 86.96 | 24.64 | 0 | 0 | A | 0.99557 | -64.1857 | 161 | Z17 | 1.1 | 0.9
5270 |  | 1 | 22.41 | 6.35 | 0 | 0 | A | 1.0002 | -58.1676 | 161 | Z13 | 1.1 | 0.9
5271 |  | 1 | 10.01 | 2.83 | 0 | 0 | A | 1.0124 | -53.4137 | 161 | Z13 | 1.1 | 0.9
5272 |  | 1 | 18.83 | 5.33 | 0 | 0 | A | 1.0002 | -70.3469 | 161 | Z16 | 1.1 | 0.9
5273 |  | 1 | 116 | 32.87 | 0 | 0 | A | 1.0192 | -70.4725 | 161 | Z17 | 1.1 | 0.9
5274 |  | 1 | 11.87 | 3.36 | 0 | 0 | A | 0.99336 | -68.7687 | 161 | Z16 | 1.1 | 0.9
5275 |  | 1 | 4.75 | 1.35 | 0 | 0 | A | 0.99399 | -58.8948 | 161 | Z14 | 1.1 | 0.9
5276 |  | 1 | 10.54 | 2.99 | 0 | 0 | A | 1.0089 | -53.9056 | 161 | Z14 | 1.1 | 0.9
5277 |  | 1 | 104.8 | 29.69 | 0 | 0 | A | 0.99607 | -69.136 | 161 | Z16 | 1.1 | 0.9
5278 |  | 1 | 50.69 | 14.36 | 0 | 0 | A | 1.0131 | -52.2113 | 161 | Z13 | 1.1 | 0.9
5279 |  | 1 | 0 | 0 | 0 | 0 | A | 1.0204 | -50.1982 | 500 | Z13 | 1.1 | 0.9
5280 |  | 1 | 94.63 | 26.81 | 0 | 0 | A | 1.016 | -51.5054 | 161 | Z13 | 1.1 | 0.9
5281 |  | 2 | 0 | 0 | 0 | 0 | A | 1.0139 | -47.2702 | 13.8 | Z13 | 1.1 | 0.9
5282 |  | 2 | 0 | 0 | 0 | 0 | A | 1.0152 | -47.7248 | 13.8 | Z13 | 1.1 | 0.9
5283 |  | 2 | 0 | 0 | 0 | 0 | A | 1.0204 | -50.1982 | 13.8 | Z13 | 1.1 | 0.9
5284 |  | 1 | 44.65 | 12.65 | 0 | 0 | A | 0.99378 | -67.4525 | 161 | Z16 | 1.1 | 0.9
5285 |  | 1 | 10.15 | 2.88 | 0 | 0 | A | 0.99397 | -59.8554 | 161 | Z12 | 1.1 | 0.9
5286 |  | 1 | 30.18 | 8.55 | 0 | 0 | A | 1.0086 | -53.4807 | 161 | Z18 | 1.1 | 0.9
5287 |  | 1 | 186.78 | 52.92 | 0 | 0 | A | 0.99158 | -69.4549 | 161 | Z17 | 1.1 | 0.9
5288 |  | 1 | 13.61 | 3.86 | 0 | 0 | A | 0.9928 | -63.8971 | 161 | Z16 | 1.1 | 0.9
5289 |  | 1 | 69.76 | 19.77 | 0 | 250 | A | 0.99791 | -70.4803 | 161 | Z16 | 1.1 | 0.9
5290 |  | 1 | 30.34 | 8.6 | 0 | 0 | A | 0.99716 | -59.5266 | 161 | Z18 | 1.1 | 0.9
5291 |  | 1 | 144.17 | 40.85 | 0 | 0 | A | 0.99318 | -67.687 | 161 | Z17 | 1.1 | 0.9
5292 |  | 1 | 62.05 | 17.58 | 0 | 0 | A | 0.99164 | -65.7454 | 161 | Z17 | 1.1 | 0.9
5293 |  | 1 | 62.97 | 17.84 | 0 | 0 | A | 0.99057 | -61.7739 | 161 | Z18 | 1.1 | 0.9
5294 |  | 1 | 111.16 | 31.49 | 0 | 0 | A | 0.99286 | -71.0692 | 161 | Z16 | 1.1 | 0.9
5295 |  | 1 | 0 | 0 | 0 | 0 | A | 1.0133 | -62.7775 | 500 | Z16 | 1.1 | 0.9
5296 |  | 1 | 102.32 | 28.99 | 0 | 0 | A | 1.0048 | -65.3788 | 161 | Z16 | 1.1 | 0.9
5297 |  | 2 | 0 | 0 | 0 | 0 | A | 1.0133 | -62.7775 | 13.8 | Z16 | 1.1 | 0.9
5298 |  | 2 | 0 | 0 | 0 | 0 | A | 1.0196 | -62.0941 | 13.8 | Z16 | 1.1 | 0.9
5299 |  | 2 | 0 | 0 | 0 | 0 | A | 1.026 | -61.3794 | 13.8 | Z16 | 1.1 | 0.9
5300 |  | 2 | 0 | 0 | 0 | 0 | A | 1.0239 | -61.615 | 13.8 | Z16 | 1.1 | 0.9
5301 |  | 2 | 0 | 0 | 0 | 0 | A | 1.0261 | -61.3873 | 13.8 | Z16 | 1.1 | 0.9
5302 |  | 2 | 0 | 0 | 0 | 0 | A | 1.04 | -58.3673 | 13.8 | Z16 | 1.1 | 0.9
5303 |  | 2 | 0 | 0 | 0 | 0 | A | 1.04 | -59.4893 | 13.8 | Z16 | 1.1 | 0.9
5304 |  | 1 | 0 | 0 | 0 | 0 | A | 1.0097 | -63.0673 | 500 | Z16 | 1.1 | 0.9
5305 |  | 1 | 189.42 | 53.67 | 0 | 0 | A | 1.0008 | -67.0723 | 161 | Z16 | 1.1 | 0.9
5306 |  | 1 | 40.81 | 11.56 | 0 | 0 | A | 1.0025 | -64.1425 | 161 | Z17 | 1.1 | 0.9
5307 |  | 1 | 143.56 | 40.67 | 0 | 0 | A | 1.0086 | -69.6712 | 161 | Z16 | 1.1 | 0.9
5308 |  | 1 | 15.35 | 4.35 | 0 | 0 | A | 0.99669 | -68.3771 | 161 | Z16 | 1.1 | 0.9
5309 |  | 1 | 98.85 | 28.01 | 0 | 0 | A | 0.99024 | -70.6591 | 161 | Z16 | 1.1 | 0.9
5310 |  | 1 | 69.99 | 19.83 | 0 | 0 | A | 1.0079 | -69.1766 | 161 | Z17 | 1.1 | 0.9
5311 |  | 1 | 40.96 | 11.61 | 0 | 0 | A | 0.99661 | -71.1681 | 161 | Z16 | 1.1 | 0.9
5312 |  | 1 | 81.81 | 23.18 | 0 | 0 | A | 0.98791 | -66.2637 | 161 | Z17 | 1.1 | 0.9
5313 |  | 1 | 16.12 | 4.57 | 0 | 0 | A | 1.0024 | -66.6672 | 161 | Z16 | 1.1 | 0.9
5314 |  | 1 | 11.99 | 3.4 | 0 | 0 | A | 1.0079 | -56.0508 | 161 | Z13 | 1.1 | 0.9
5315 |  | 1 | 31.74 | 8.99 | 0 | 0 | A | 0.99266 | -68.0387 | 161 | Z17 | 1.1 | 0.9
5316 |  | 1 | 176.19 | 49.92 | 0 | 471.17 | A | 1.0251 | -70.2903 | 161 | Z16 | 1.1 | 0.9
5317 |  | 1 | 0 | 0 | 0 | 0 | A | 1.009 | -54.6939 | 500 | Z18 | 1.1 | 0.9
5318 |  | 1 | 0 | 0 | 0 | 0 | A | 1.0056 | -57.8523 | 161 | Z18 | 1.1 | 0.9
5319 |  | 2 | 0 | 0 | 0 | 0 | A | 1.01 | -53.8444 | 13.2 | Z18 | 1.1 | 0.9
5320 |  | 2 | 0 | 0 | 0 | 0 | A | 1.009 | -54.6939 | 13.2 | Z18 | 1.1 | 0.9
5321 |  | 2 | 0 | 0 | 0 | 0 | A | 1.01 | -53.8813 | 13.2 | Z18 | 1.1 | 0.9
5322 |  | 1 | 0 | 0 | 0 | 0 | A | 1.0114 | -63.3133 | 500 | Z17 | 1.1 | 0.9
5323 |  | 1 | 219.44 | 62.17 | 0 | 0 | A | 1.0013 | -67.6087 | 161 | Z17 | 1.1 | 0.9
5324 |  | 2 | 0 | 0 | 0 | 0 | A | 1.0397 | -60.1473 | 13.8 | Z17 | 1.1 | 0.9
5325 |  | 2 | 0 | 0 | 0 | 0 | A | 1.0393 | -60.1327 | 13.8 | Z17 | 1.1 | 0.9
5326 |  | 2 | 0 | 0 | 0 | 0 | A | 1.0217 | -62.2077 | 13.8 | Z17 | 1.1 | 0.9
5327 |  | 1 | 4.01 | 1.14 | 0 | 0 | A | 1.0008 | -56.5903 | 161 | Z14 | 1.1 | 0.9
5328 |  | 1 | 13.64 | 3.86 | 0 | 0 | A | 0.99937 | -57.3793 | 161 | Z13 | 1.1 | 0.9
5329 |  | 1 | 148.25 | 42 | 0 | 0 | A | 0.98933 | -69.7756 | 161 | Z16 | 1.1 | 0.9
5330 |  | 1 | 64.78 | 18.35 | 0 | 0 | A | 0.99859 | -67.7889 | 161 | Z17 | 1.1 | 0.9
5331 |  | 1 | 26.36 | 7.47 | 0 | 0 | A | 0.99513 | -68.2022 | 161 | Z16 | 1.1 | 0.9
5332 |  | 1 | 85.12 | 24.12 | 0 | 0 | A | 0.99404 | -68.5273 | 161 | Z17 | 1.1 | 0.9
5333 |  | 1 | 108.12 | 30.63 | 0 | 0 | A | 0.98589 | -68.4445 | 161 | Z14 | 1.1 | 0.9
5334 |  | 1 | 23.95 | 6.78 | 0 | 0 | A | 1.017 | -41.5533 | 161 | Z15 | 1.1 | 0.9
5335 |  | 1 | 166.71 | 47.23 | 0 | 0 | A | 0.99059 | -70.738 | 161 | Z17 | 1.1 | 0.9
5336 |  | 1 | 74.14 | 21.01 | 0 | 0 | A | 0.99615 | -68.1379 | 161 | Z16 | 1.1 | 0.9
5337 |  | 1 | 18.78 | 5.32 | 0 | 0 | A | 1.0005 | -54.5831 | 161 | Z12 | 1.1 | 0.9
5338 |  | 1 | 80.26 | 22.74 | 0 | 0 | A | 0.9862 | -64.6487 | 161 | Z18 | 1.1 | 0.9
5339 |  | 1 | 80.01 | 22.67 | 0 | 200 | A | 1.0192 | -70.0627 | 161 | Z17 | 1.1 | 0.9
5340 |  | 1 | 33.94 | 9.62 | 0 | 0 | A | 0.99719 | -70.4732 | 161 | Z16 | 1.1 | 0.9
5341 |  | 1 | 38.7 | 10.97 | 0 | 0 | A | 1.0147 | -69.0168 | 161 | Z17 | 1.1 | 0.9
5342 |  | 2 | 0 | 0 | 0 | 0 | A | 1.0232 | -67.8711 | 13.8 | Z17 | 1.1 | 0.9
5343 |  | 2 | 0 | 0 | 0 | 0 | A | 1.04 | -63.5914 | 13.8 | Z17 | 1.1 | 0.9
5344 |  | 1 | 94.71 | 26.84 | 0 | 0 | A | 1.003 | -71.4386 | 161 | Z16 | 1.1 | 0.9
5345 |  | 1 | 33.12 | 9.38 | 0 | 0 | A | 0.99185 | -61.8994 | 161 | Z14 | 1.1 | 0.9
5346 |  | 1 | 91.3 | 25.87 | 0 | 260 | A | 0.99903 | -67.7048 | 161 | Z17 | 1.1 | 0.9
5347 |  | 1 | 18.68 | 5.29 | 0 | 0 | A | 1.0116 | -44.2673 | 161 | Z15 | 1.1 | 0.9
5348 |  | 1 | 9.25 | 2.62 | 0 | 0 | A | 0.99348 | -64.1208 | 161 | Z14 | 1.1 | 0.9
5349 |  | 1 | 60.83 | 17.23 | 0 | 0 | A | 0.99489 | -68.6379 | 161 | Z16 | 1.1 | 0.9
5350 |  | 1 | 0 | 0 | 0 | 0 | A | 1.0064 | -63.9327 | 500 | Z16 | 1.1 | 0.9
5351 |  | 1 | 174.28 | 49.38 | 0 | 0 | A | 0.99968 | -67.15 | 161 | Z16 | 1.1 | 0.9
5352 |  | 1 | 41.84 | 11.85 | 0 | 0 | A | 0.99803 | -69.4361 | 161 | Z16 | 1.1 | 0.9
5353 |  | 1 | 56.58 | 16.03 | 0 | 0 | A | 1.0045 | -68.276 | 161 | Z17 | 1.1 | 0.9
5354 |  | 1 | 77.72 | 22.02 | 0 | 0 | A | 1.0054 | -70.6783 | 161 | Z16 | 1.1 | 0.9
5355 |  | 1 | 5.65 | 1.6 | 0 | 0 | A | 0.9954 | -64.8088 | 161 | Z14 | 1.1 | 0.9
5356 |  | 1 | 122.43 | 34.69 | 0 | 0 | A | 0.99877 | -70.0848 | 161 | Z16 | 1.1 | 0.9
5357 |  | 1 | 91.04 | 25.79 | 0 | 0 | A | 0.99344 | -68.5199 | 161 | Z16 | 1.1 | 0.9
5358 |  | 1 | 0 | 0 | 0 | 0 | A | 1.0189 | -49.6556 | 500 | Z13 | 1.1 | 0.9
5359 |  | 1 | 0 | 0 | 0 | 0 | A | 1.0164 | -52.0435 | 161 | Z13 | 1.1 | 0.9
5360 |  | 2 | 0 | 0 | 0 | 0 | A | 1.01 | -43.3715 | 13.8 | Z13 | 1.1 | 0.9
5361 |  | 1 | 0 | 0 | 0 | 0 | A | 1.0027 | -55.6774 | 500 | Z12 | 1.1 | 0.9
5362 |  | 1 | 33.91 | 9.61 | 0 | 0 | A | 1.0008 | -56.6447 | 161 | Z12 | 1.1 | 0.9
5363 |  | 2 | 0 | 0 | 0 | 0 | A | 1.0024 | -55.4822 | 13.8 | Z12 | 1.1 | 0.9
5364 |  | 2 | 0 | 0 | 0 | 0 | A | 1.0006 | -54.5237 | 13.8 | Z12 | 1.1 | 0.9
5365 |  | 2 | 0 | 0 | 0 | 0 | A | 1 | -53.2765 | 13.8 | Z12 | 1.1 | 0.9
5366 |  | 2 | 0 | 0 | 0 | 0 | A | 1 | -52.9462 | 13.8 | Z12 | 1.1 | 0.9
5367 |  | 2 | 0 | 0 | 0 | 0 | A | 1 | -53.027 | 13.8 | Z12 | 1.1 | 0.9
5368 |  | 2 | 0 | 0 | 0 | 0 | A | 1 | -53.9133 | 13.8 | Z12 | 1.1 | 0.9
5369 |  | 2 | 0 | 0 | 0 | 0 | A | 1 | -52.8026 | 13.8 | Z12 | 1.1 | 0.9
5370 |  | 1 | 105.99 | 30.03 | 0 | 0 | A | 0.99309 | -67.9207 | 161 | Z17 | 1.1 | 0.9
5371 |  | 1 | 69 | 19.55 | 0 | 0 | A | 1.0012 | -67.0948 | 161 | Z16 | 1.1 | 0.9
5372 |  | 1 | 39.8 | 11.28 | 0 | 0 | A | 0.99739 | -71.0577 | 161 | Z16 | 1.1 | 0.9
5373 |  | 1 | 156.99 | 44.48 | 0 | 0 | A | 0.98318 | -70.5786 | 161 | Z17 | 1.1 | 0.9
5374 |  | 1 | 69.09 | 19.58 | 0 | 0 | A | 1.0085 | -67.7456 | 161 | Z16 | 1.1 | 0.9
5375 |  | 1 | 62.09 | 17.59 | 0 | 0 | A | 0.9947 | -67.7092 | 161 | Z17 | 1.1 | 0.9
5376 |  | 1 | 47.85 | 13.56 | 0 | 0 | A | 1.0009 | -68.2059 | 161 | Z17 | 1.1 | 0.9
5377 |  | 1 | 57.62 | 16.33 | 0 | 0 | A | 1.0064 | -55.8105 | 161 | Z13 | 1.1 | 0.9
5378 |  | 1 | 68.06 | 19.28 | 0 | 113.05 | A | 1.0173 | -56.7871 | 161 | Z13 | 1.1 | 0.9
5379 |  | 1 | 164.73 | 46.67 | 0 | 0 | A | 0.99998 | -69.5272 | 161 | Z17 | 1.1 | 0.9
5380 |  | 1 | 0 | 0 | 0 | 0 | A | 1.0161 | -60.2326 | 500 | Z14 | 1.1 | 0.9
5381 |  | 1 | 79.8 | 22.61 | 0 | 0 | A | 1.0075 | -61.7889 | 161 | Z14 | 1.1 | 0.9
5382 |  | 2 | 0 | 0 | 0 | 0 | A | 1.0311 | -59.746 | 13.8 | Z14 | 1.1 | 0.9
5383 |  | 2 | 0 | 0 | 0 | 0 | A | 1.0331 | -59.6788 | 13.8 | Z14 | 1.1 | 0.9
5384 |  | 1 | 0 | 0 | 0 | 0 | A | 1.0101 | -63.9602 | 500 | Z16 | 1.1 | 0.9
5385 |  | 1 | 240.97 | 68.28 | 0 | 0 | A | 1.0073 | -66.5227 | 161 | Z16 | 1.1 | 0.9
5386 |  | 1 | 63.55 | 18 | 0 | 160 | A | 0.99961 | -69.7202 | 161 | Z16 | 1.1 | 0.9
5387 |  | 1 | 77.75 | 22.03 | 0 | 0 | A | 0.98805 | -69.1414 | 161 | Z17 | 1.1 | 0.9
5388 |  | 1 | 0 | 0 | 0 | 0 | A | 1.0163 | -54.0408 | 500 | Z13 | 1.1 | 0.9
5389 |  | 1 | 87.47 | 24.78 | 0 | 0 | A | 1.0121 | -55.3454 | 161 | Z13 | 1.1 | 0.9
5390 |  | 1 | 0 | 0 | 0 | 0 | A | 1.0117 | -53.1525 | 161 | Z13 | 1.1 | 0.9
5391 |  | 1 | 0 | 0 | 0 | 0 | A | 1.0109 | -54.5257 | 115 | Z13 | 1.1 | 0.9
5392 |  | 1 | 7.49 | 2.12 | 0 | 0 | A | 1.0031 | -55.817 | 115 | Z13 | 1.1 | 0.9
5393 |  | 1 | 14.92 | 4.23 | 0 | 0 | A | 1.004 | -57.3336 | 161 | Z13 | 1.1 | 0.9
5394 |  | 1 | 0 | 0 | 0 | 0 | A | 1.0234 | -39.9229 | 500 | Z15 | 1.1 | 0.9
5395 |  | 1 | 0 | 0 | 0 | 0 | A | 1.0224 | -37.829 | 230 | Z15 | 1.1 | 0.9
5396 |  | 1 | 0 | 0 | 0 | 0 | A | 1.0167 | -40.581 | 161 | Z15 | 1.1 | 0.9
5397 |  | 1 | 0 | 0 | 0 | 0 | A | 1.0075 | -38.5808 | 115 | Z15 | 1.1 | 0.9
5398 |  | 1 | 0 | 0 | 0 | 0 | A | 1.0075 | -38.5808 | 115 | Z15 | 1.1 | 0.9
5399 |  | 2 | 0 | 0 | 0 | 0 | A | 1.0271 | -39.2009 | 13.8 | Z15 | 1.1 | 0.9
5400 |  | 1 | 108.27 | 30.68 | 0 | 0 | A | 0.99678 | -66.9891 | 161 | Z16 | 1.1 | 0.9
5401 |  | 1 | 0 | 0 | 0 | 0 | A | 1.0088 | -55.4169 | 500 | Z18 | 1.1 | 0.9
5402 |  | 1 | 65.97 | 18.69 | 0 | 0 | A | 0.99984 | -58.9119 | 161 | Z18 | 1.1 | 0.9
5403 |  | 2 | 0 | 0 | 0 | 0 | A | 1.0219 | -53.9591 | 18 | Z18 | 1.1 | 0.9
5404 |  | 2 | 0 | 0 | 0 | 0 | A | 1.0178 | -54.5622 | 18 | Z18 | 1.1 | 0.9
5405 |  | 2 | 0 | 0 | 0 | 0 | A | 1.018 | -54.4699 | 18 | Z18 | 1.1 | 0.9
5406 |  | 2 | 0 | 0 | 0 | 0 | A | 1.0215 | -54.0021 | 18 | Z18 | 1.1 | 0.9
5407 |  | 1 | 21.28 | 6.03 | 0 | 0 | A | 1.0121 | -57.2773 | 161 | Z18 | 1.1 | 0.9
5408 |  | 1 | 26.57 | 7.53 | 0 | 0 | A | 1.0065 | -66.9125 | 161 | Z16 | 1.1 | 0.9
5409 |  | 1 | 92.56 | 26.22 | 0 | 0 | A | 0.98455 | -68.5885 | 161 | Z17 | 1.1 | 0.9
5410 |  | 1 | 0 | 0 | 0 | 0 | A | 1.0241 | -50.9903 | 500 | Z13 | 1.1 | 0.9
5411 |  | 1 | 120.07 | 34.02 | 0 | 174.61 | A | 1.0247 | -53.8386 | 161 | Z13 | 1.1 | 0.9
5412 |  | 1 | 144.59 | 40.97 | 0 | 0 | A | 0.99542 | -68.9181 | 161 | Z16 | 1.1 | 0.9
5413 |  | 1 | 0 | 0 | 0 | 0 | A | 1.0055 | -51.1573 | 500 | Z12 | 1.1 | 0.9
5414 |  | 1 | 0 | 0 | 0 | 0 | A | 1.0169 | -52.3406 | 161 | Z12 | 1.1 | 0.9
5415 |  | 2 | 0 | 0 | 0 | 0 | A | 1.0009 | -48.9467 | 13.8 | Z12 | 1.1 | 0.9
5416 |  | 2 | 0 | 0 | 0 | 0 | A | 1.0008 | -48.9221 | 13.8 | Z12 | 1.1 | 0.9
5417 |  | 2 | 0 | 0 | 0 | 0 | A | 1.0013 | -49.1888 | 13.8 | Z12 | 1.1 | 0.9
5418 |  | 2 | 0 | 0 | 0 | 0 | A | 1.002 | -49.3012 | 13.8 | Z12 | 1.1 | 0.9
5419 |  | 2 | 0 | 0 | 0 | 0 | A | 1.0035 | -50.0713 | 13.8 | Z12 | 1.1 | 0.9
5420 |  | 1 | 14.67 | 4.16 | 0 | 0 | A | 1.001 | -66.7222 | 161 | Z17 | 1.1 | 0.9
5421 |  | 1 | 2.01 | 0.57 | 0 | 167.52 | A | 1.0195 | -67.3984 | 161 | Z16 | 1.1 | 0.9
5422 |  | 1 | 182.95 | 51.83 | 0 | 479.28 | A | 1.0255 | -69.9218 | 161 | Z17 | 1.1 | 0.9
5423 |  | 2 | 0 | 0 | 0 | 0 | A | 1.0244 | -69.2567 | 13.8 | Z17 | 1.1 | 0.9
5424 |  | 2 | 0 | 0 | 0 | 0 | A | 1.0255 | -69.9218 | 13.8 | Z17 | 1.1 | 0.9
5425 |  | 1 | 52.93 | 15 | 0 | 0 | A | 0.99434 | -69.4146 | 161 | Z16 | 1.1 | 0.9
5426 |  | 1 | 43.86 | 12.43 | 0 | 0 | A | 0.99232 | -64.9272 | 161 | Z14 | 1.1 | 0.9
5427 |  | 1 | 25.31 | 7.17 | 0 | 0 | A | 0.98905 | -66.1727 | 161 | Z14 | 1.1 | 0.9
5428 |  | 1 | 85.26 | 24.16 | 0 | 0 | A | 0.99819 | -67.7092 | 161 | Z17 | 1.1 | 0.9
5429 |  | 1 | 106.17 | 30.08 | 0 | 0 | A | 0.98863 | -68.8749 | 161 | Z17 | 1.1 | 0.9
5430 |  | 1 | 60.59 | 17.17 | 0 | 0 | A | 1.0051 | -64.4304 | 161 | Z12 | 1.1 | 0.9
5431 |  | 1 | 84.43 | 23.92 | 0 | 0 | A | 0.99344 | -69.1745 | 161 | Z16 | 1.1 | 0.9
5432 |  | 1 | 42.02 | 11.91 | 0 | 0 | A | 0.99902 | -63.099 | 161 | Z12 | 1.1 | 0.9
5433 |  | 1 | 116.98 | 33.14 | 0 | 0 | A | 0.99341 | -69.6623 | 161 | Z17 | 1.1 | 0.9
5434 |  | 1 | 9.96 | 2.82 | 0 | 0 | A | 1.0049 | -66.5576 | 161 | Z17 | 1.1 | 0.9
5435 |  | 1 | 4.5 | 1.27 | 0 | 0 | A | 1.0176 | -54.3064 | 161 | Z12 | 1.1 | 0.9
5436 |  | 1 | 72.89 | 20.65 | 0 | 0 | A | 0.99611 | -70.6025 | 161 | Z16 | 1.1 | 0.9
5437 |  | 1 | 9.01 | 2.55 | 0 | 0 | A | 0.99828 | -58.2232 | 161 | Z13 | 1.1 | 0.9
5438 |  | 1 | 50.24 | 14.24 | 0 | 0 | A | 0.99521 | -68.2766 | 161 | Z17 | 1.1 | 0.9
5439 |  | 1 | 113.9 | 32.27 | 0 | 0 | A | 0.9995 | -63.0338 | 161 | Z14 | 1.1 | 0.9
5440 |  | 1 | 167.12 | 47.35 | 0 | 200 | A | 1.0016 | -69.8295 | 161 | Z17 | 1.1 | 0.9
5441 |  | 1 | 145.18 | 41.13 | 0 | 0 | A | 0.99583 | -66.4326 | 161 | Z17 | 1.1 | 0.9
5442 |  | 1 | 43.72 | 12.39 | 0 | 0 | A | 0.99318 | -68.6796 | 161 | Z17 | 1.1 | 0.9
5443 |  | 1 | 52.34 | 14.83 | 0 | 0 | A | 0.99651 | -68.0282 | 161 | Z17 | 1.1 | 0.9
5444 |  | 2 | 0 | 0 | 0 | 0 | A | 1.01 | -59.5225 | 500 | Z17 | 1.1 | 0.9
5445 |  | 1 | 0 | 0 | 0 | 0 | A | 0.99974 | -63.369 | 161 | Z17 | 1.1 | 0.9
5446 |  | 1 | 40.66 | 11.52 | 0 | 0 | A | 1.0032 | -57.6253 | 161 | Z13 | 1.1 | 0.9
5447 |  | 1 | 154.46 | 43.76 | 0 | 0 | A | 0.9874 | -67.8597 | 161 | Z17 | 1.1 | 0.9
5448 |  | 1 | 0 | 0 | 0 | 0 | A | 1.0089 | -63.4647 | 500 | Z17 | 1.1 | 0.9
5449 |  | 1 | 266.99 | 75.65 | 0 | 0 | A | 1.0105 | -66.8736 | 161 | Z17 | 1.1 | 0.9
5450 |  | 1 | 17.1 | 4.84 | 0 | 0 | A | 0.99149 | -67.6344 | 161 | Z16 | 1.1 | 0.9
5451 |  | 1 | 0 | 0 | 0 | 0 | A | 1.025 | -50.9687 | 500 | Z13 | 1.1 | 0.9
5452 |  | 1 | 106.6 | 30.2 | 0 | 0 | A | 1.02 | -52.2624 | 161 | Z13 | 1.1 | 0.9
5453 |  | 1 | 67.92 | 19.24 | 0 | 0 | A | 0.99678 | -65.1976 | 161 | Z17 | 1.1 | 0.9
5454 |  | 1 | 47.76 | 13.53 | 0 | 0 | A | 1.0028 | -65.5987 | 161 | Z16 | 1.1 | 0.9
5455 |  | 1 | 9.47 | 2.68 | 0 | 0 | A | 0.99652 | -61.2441 | 161 | Z12 | 1.1 | 0.9
5456 |  | 1 | 12.62 | 3.58 | 0 | 0 | A | 1.0188 | -47.9651 | 161 | Z15 | 1.1 | 0.9
5457 |  | 1 | 103.54 | 29.34 | 0 | 0 | A | 0.99295 | -69.1394 | 161 | Z17 | 1.1 | 0.9
5458 |  | 1 | 0 | 0 | 0 | 0 | A | 1.0105 | -53.5223 | 161 | Z13 | 1.1 | 0.9
5459 |  | 1 | 0 | 0 | 0 | 0 | A | 1.0108 | -54.9694 | 115 | Z13 | 1.1 | 0.9
5460 |  | 1 | 14.16 | 4.01 | 0 | 0 | A | 0.9929 | -57.7325 | 115 | Z13 | 1.1 | 0.9
5461 |  | 1 | 72.8 | 20.63 | 0 | 0 | A | 1.0074 | -53.2536 | 161 | Z13 | 1.1 | 0.9
5462 |  | 1 | 86.05 | 24.38 | 0 | 0 | A | 0.9939 | -69.2514 | 161 | Z16 | 1.1 | 0.9
5463 |  | 1 | 160.33 | 45.43 | 0 | 0 | A | 0.99228 | -70.3953 | 161 | Z17 | 1.1 | 0.9
5464 |  | 1 | 0 | 0 | 0 | 0 | A | 1.0077 | -63.6702 | 500 | Z16 | 1.1 | 0.9
5465 |  | 1 | 218.17 | 61.81 | 0 | 0 | A | 1.0111 | -67.4741 | 161 | Z16 | 1.1 | 0.9
5466 |  | 1 | 7.44 | 2.11 | 0 | 0 | A | 1.0032 | -56.1253 | 161 | Z13 | 1.1 | 0.9
5467 |  | 1 | 28.23 | 8 | 0 | 0 | A | 0.99861 | -70.5338 | 161 | Z16 | 1.1 | 0.9
5468 |  | 1 | 42.13 | 11.94 | 0 | 0 | A | 0.99385 | -69.4118 | 161 | Z17 | 1.1 | 0.9
5469 |  | 1 | 8.5 | 2.41 | 0 | 0 | A | 0.99275 | -68.4557 | 161 | Z17 | 1.1 | 0.9
5470 |  | 1 | 70.52 | 19.98 | 0 | 0 | A | 1.0091 | -57.3274 | 161 | Z13 | 1.1 | 0.9
5471 |  | 1 | 1.44 | 0.41 | 0 | 0 | A | 1.022 | -53.3157 | 161 | Z12 | 1.1 | 0.9
5472 |  | 1 | 4.57 | 1.29 | 0 | 0 | A | 1.0005 | -45.7511 | 161 | Z15 | 1.1 | 0.9
5473 |  | 1 | 4.03 | 1.14 | 0 | 0 | A | 1.0008 | -59.733 | 161 | Z18 | 1.1 | 0.9
5474 |  | 1 | 3.11 | 0.88 | 0 | 0 | A | 0.99727 | -59.5933 | 161 | Z14 | 1.1 | 0.9
5475 |  | 1 | 59.28 | 16.8 | 0 | 0 | A | 0.99618 | -67.8921 | 161 | Z17 | 1.1 | 0.9
5476 |  | 1 | 10.97 | 3.11 | 0 | 0 | A | 0.9902 | -62.1925 | 161 | Z14 | 1.1 | 0.9
5477 |  | 1 | 79.03 | 22.39 | 0 | 0 | A | 1.012 | -55.2264 | 161 | Z13 | 1.1 | 0.9
5478 |  | 1 | 137.94 | 39.08 | 0 | 120 | A | 0.99668 | -69.8291 | 161 | Z17 | 1.1 | 0.9
5479 |  | 1 | 0 | 0 | 0 | 0 | A | 1.0042 | -61.5852 | 500 | Z17 | 1.1 | 0.9
5480 |  | 1 | 179.23 | 50.78 | 0 | 0 | A | 0.99413 | -65.1118 | 161 | Z17 | 1.1 | 0.9
5481 |  | 1 | 58.18 | 16.49 | 0 | 0 | A | 0.98804 | -66.4661 | 161 | Z17 | 1.1 | 0.9
5482 |  | 1 | 69.18 | 19.6 | 0 | 260 | A | 1.0065 | -71.2683 | 161 | Z16 | 1.1 | 0.9
5483 |  | 1 | 84.63 | 23.98 | 0 | 0 | A | 1.0059 | -67.8462 | 161 | Z17 | 1.1 | 0.9
5484 |  | 1 | 6.29 | 1.78 | 0 | 0 | A | 1.0187 | -44.0957 | 161 | Z15 | 1.1 | 0.9
5485 |  | 1 | 4.69 | 1.33 | 0 | 0 | A | 1.0105 | -59.8288 | 161 | Z14 | 1.1 | 0.9
6001 |  | 1 | 103.81 | 29.41 | 0 | 237.22 | A | 1.03 | -56.8148 | 115 | Z22 | 1.1 | 0.9
6002 |  | 1 | 32.48 | 9.2 | 0 | 0 | A | 1.0105 | -56.782 | 115 | Z26 | 1.1 | 0.9
6003 |  | 1 | 0 | 0 | 0 | 0 | A | 1.0317 | -46.2309 | 500 | Z25 | 1.1 | 0.9
6004 |  | 1 | 0 | 0 | 0 | 0 | A | 1.0194 | -42.6577 | 230 | Z25 | 1.1 | 0.9
6005 |  | 1 | 75.48 | 21.39 | 0 | 0 | A | 1.0226 | -45.8626 | 115 | Z25 | 1.1 | 0.9
6006 |  | 2 | 0 | 0 | 0 | 0 | A | 1.04 | -44.8318 | 13.8 | Z25 | 1.1 | 0.9
6007 |  | 2 | 0 | 0 | 0 | 0 | A | 1.0317 | -46.2309 | 13.8 | Z25 | 1.1 | 0.9
6008 |  | 2 | 0 | 0 | 0 | 0 | A | 1.04 | -44.7106 | 13.8 | Z25 | 1.1 | 0.9
6009 |  | 2 | 0 | 0 | 0 | 0 | A | 1.04 | -43.6829 | 13.8 | Z25 | 1.1 | 0.9
6010 |  | 2 | 0 | 0 | 0 | 0 | A | 1.04 | -44.4623 | 13.8 | Z25 | 1.1 | 0.9
6011 |  | 1 | 24.02 | 6.81 | 0 | 0 | A | 1.0129 | -52.2775 | 115 | Z22 | 1.1 | 0.9
6012 |  | 1 | 13.51 | 3.83 | 0 | 93.73 | A | 1.03 | -49.6893 | 115 | Z25 | 1.1 | 0.9
6013 |  | 1 | 94.89 | 26.89 | 0 | 0 | A | 0.99456 | -57.7865 | 115 | Z26 | 1.1 | 0.9
6014 |  | 1 | 5.51 | 1.56 | 0 | 0 | A | 1.0199 | -51.6866 | 115 | Z24 | 1.1 | 0.9
6015 |  | 1 | 24.76 | 7.02 | 0 | 0 | A | 1.009 | -56.1029 | 115 | Z26 | 1.1 | 0.9
6016 |  | 1 | 176.43 | 49.99 | 0 | 0 | A | 1.0117 | -56.8826 | 115 | Z26 | 1.1 | 0.9
6017 |  | 1 | 83.31 | 23.6 | 0 | 0 | A | 1.0073 | -55.1461 | 115 | Z22 | 1.1 | 0.9
6018 |  | 1 | 2.46 | 0.7 | 0 | 0 | A | 0.99322 | -56.521 | 115 | Z23 | 1.1 | 0.9
6019 |  | 1 | 59.07 | 16.74 | 0 | 0 | A | 0.9925 | -57.1882 | 115 | Z23 | 1.1 | 0.9
6020 |  | 1 | 16.53 | 4.68 | 0 | 0 | A | 1.0191 | -51.5016 | 115 | Z23 | 1.1 | 0.9
6021 |  | 1 | 0 | 0 | 0 | 0 | A | 1.0273 | -48.9084 | 500 | Z23 | 1.1 | 0.9
6022 |  | 1 | 0 | 0 | 0 | 0 | A | 1.0162 | -51.6042 | 230 | Z23 | 1.1 | 0.9
6023 |  | 1 | 132.89 | 37.65 | 0 | 0 | A | 1.0005 | -55.3814 | 115 | Z23 | 1.1 | 0.9
6024 |  | 1 | 84.99 | 24.08 | 0 | 250 | A | 1.0233 | -58.9437 | 115 | Z23 | 1.1 | 0.9
6025 |  | 1 | 64.63 | 18.31 | 0 | 370.2 | A | 1.03 | -57.1406 | 115 | Z26 | 1.1 | 0.9
6026 |  | 1 | 22.12 | 6.27 | 0 | 0 | A | 1.0016 | -55.9372 | 115 | Z26 | 1.1 | 0.9
6027 |  | 1 | 64.98 | 18.41 | 0 | 0 | A | 1.0181 | -52.3891 | 115 | Z23 | 1.1 | 0.9
6028 |  | 1 | 103.35 | 29.28 | 0 | 0 | A | 0.99156 | -56.9332 | 115 | Z23 | 1.1 | 0.9
6029 |  | 1 | 6.98 | 1.98 | 0 | 0 | A | 1.0211 | -46.5531 | 115 | Z24 | 1.1 | 0.9
6030 |  | 1 | 0 | 0 | 0 | 0 | A | 1.0161 | -35.7946 | 230 | Z24 | 1.1 | 0.9
6031 |  | 1 | 29.18 | 8.27 | 0 | 0 | A | 1.012 | -38.4443 | 115 | Z24 | 1.1 | 0.9
6032 |  | 1 | 36.4 | 10.31 | 0 | 0 | A | 0.99853 | -59.5422 | 115 | Z23 | 1.1 | 0.9
6033 |  | 1 | 0 | 0 | 0 | 0 | A | 1.0169 | -50.6445 | 500 | Z23 | 1.1 | 0.9
6034 |  | 1 | 0 | 0 | 0 | 0 | A | 1.0065 | -52.8097 | 230 | Z23 | 1.1 | 0.9
6035 |  | 1 | 206.37 | 58.47 | 0 | 0 | A | 0.99562 | -55.8339 | 115 | Z23 | 1.1 | 0.9
6036 |  | 1 | 0 | 0 | 0 | 0 | A | 1.0137 | -51.7242 | 230 | Z22 | 1.1 | 0.9
6037 |  | 1 | 147.53 | 41.8 | 0 | 0 | A | 1.0095 | -54.4091 | 115 | Z22 | 1.1 | 0.9
6038 |  | 1 | 0 | 0 | 0 | 0 | A | 1.0258 | -49.218 | 500 | Z23 | 1.1 | 0.9
6039 |  | 1 | 0 | 0 | 0 | 0 | A | 1.0071 | -53.0511 | 230 | Z23 | 1.1 | 0.9
6040 |  | 1 | 80.78 | 22.89 | 0 | 0 | A | 0.99371 | -56.9401 | 115 | Z23 | 1.1 | 0.9
6041 |  | 2 | 0 | 0 | 0 | 0 | A | 1.0298 | -49.2224 | 13.8 | Z23 | 1.1 | 0.9
6042 |  | 2 | 0 | 0 | 0 | 0 | A | 1.04 | -49.2287 | 13.8 | Z23 | 1.1 | 0.9
6043 |  | 1 | 148.3 | 42.02 | 0 | 0 | A | 0.99932 | -55.4459 | 115 | Z26 | 1.1 | 0.9
6044 |  | 1 | 18.3 | 5.18 | 0 | 0 | A | 0.99772 | -56.7235 | 115 | Z26 | 1.1 | 0.9
6045 |  | 1 | 0 | 0 | 0 | 0 | A | 1.0261 | -48.861 | 500 | Z26 | 1.1 | 0.9
6046 |  | 1 | 0 | 0 | 0 | 0 | A | 1.0204 | -51.9748 | 230 | Z26 | 1.1 | 0.9
6047 |  | 1 | 149.85 | 42.46 | 0 | 0 | A | 1.0142 | -56.4338 | 115 | Z26 | 1.1 | 0.9
6048 |  | 2 | 0 | 0 | 0 | 0 | A | 1.0261 | -48.861 | 13.8 | Z26 | 1.1 | 0.9
6049 |  | 2 | 0 | 0 | 0 | 0 | A | 1.0261 | -48.861 | 13.8 | Z26 | 1.1 | 0.9
6050 |  | 2 | 0 | 0 | 0 | 0 | A | 1.0261 | -48.861 | 13.8 | Z26 | 1.1 | 0.9
6051 |  | 2 | 0 | 0 | 0 | 0 | A | 1.0334 | -48.0809 | 13.8 | Z26 | 1.1 | 0.9
6052 |  | 2 | 0 | 0 | 0 | 0 | A | 1.0261 | -48.861 | 13.8 | Z26 | 1.1 | 0.9
6053 |  | 2 | 0 | 0 | 0 | 0 | A | 1.0344 | -47.9625 | 13.8 | Z26 | 1.1 | 0.9
6054 |  | 2 | 0 | 0 | 0 | 0 | A | 1.04 | -47.1584 | 13.8 | Z26 | 1.1 | 0.9
6055 |  | 1 | 4.93 | 1.4 | 0 | 0 | A | 1.0257 | -58.7195 | 115 | Z26 | 1.1 | 0.9
6056 |  | 1 | 0 | 0 | 0 | 0 | A | 1.0246 | -46.4607 | 500 | Z22 | 1.1 | 0.9
6057 |  | 1 | 0 | 0 | 0 | 0 | A | 1.0192 | -49.3119 | 230 | Z22 | 1.1 | 0.9
6058 |  | 1 | 178.64 | 50.61 | 0 | 0 | A | 1.0117 | -51.6359 | 115 | Z22 | 1.1 | 0.9
6059 |  | 1 | 3.44 | 0.97 | 0 | 0 | A | 1.0261 | -55.3607 | 115 | Z26 | 1.1 | 0.9
6060 |  | 1 | 74.53 | 21.12 | 0 | 0 | A | 1.0085 | -57.8194 | 115 | Z26 | 1.1 | 0.9
6061 |  | 1 | 147.9 | 41.91 | 0 | 0 | A | 0.99009 | -57.7064 | 115 | Z23 | 1.1 | 0.9
6062 |  | 1 | 0 | 0 | 0 | 0 | A | 1.0188 | -33.5147 | 500 | Z25 | 1.1 | 0.9
6063 |  | 1 | 0 | 0 | 0 | 0 | A | 1.0154 | -36.5209 | 230 | Z25 | 1.1 | 0.9
6064 |  | 1 | 82.48 | 23.37 | 0 | 0 | A | 1.0087 | -39.7469 | 115 | Z25 | 1.1 | 0.9
6065 |  | 1 | 14.86 | 4.21 | 0 | 0 | A | 0.99766 | -56.7129 | 115 | Z23 | 1.1 | 0.9
6066 |  | 1 | 0 | 0 | 0 | 0 | A | 1.0262 | -47.0703 | 500 | Z22 | 1.1 | 0.9
6067 |  | 1 | 0 | 0 | 0 | 0 | A | 1.0199 | -49.3897 | 230 | Z22 | 1.1 | 0.9
6068 |  | 1 | 0 | 0 | 0 | 0 | A | 1.0128 | -53.2183 | 115 | Z22 | 1.1 | 0.9
6069 |  | 2 | 0 | 0 | 0 | 0 | A | 1.03 | -46.2585 | 18 | Z22 | 1.1 | 0.9
6070 |  | 2 | 0 | 0 | 0 | 0 | A | 1.03 | -44.9778 | 18 | Z22 | 1.1 | 0.9
6071 |  | 2 | 0 | 0 | 0 | 0 | A | 1.03 | -46.5196 | 18 | Z22 | 1.1 | 0.9
6072 |  | 2 | 0 | 0 | 0 | 0 | A | 1.0262 | -47.0703 | 18 | Z22 | 1.1 | 0.9
6073 |  | 2 | 0 | 0 | 0 | 0 | A | 1.03 | -45.9233 | 18 | Z22 | 1.1 | 0.9
6074 |  | 2 | 0 | 0 | 0 | 0 | A | 1.03 | -45.9344 | 18 | Z22 | 1.1 | 0.9
6075 |  | 1 | 0 | 0 | 0 | 0 | A | 1.02 | -31.9942 | 500 | Z25 | 1.1 | 0.9
6076 |  | 1 | 0 | 0 | 0 | 0 | A | 1.0208 | -34.1793 | 230 | Z25 | 1.1 | 0.9
6077 |  | 1 | 0 | 0 | 0 | 0 | A | 1.0205 | -36.2651 | 115 | Z25 | 1.1 | 0.9
6078 |  | 2 | 0 | 0 | 0 | 0 | A | 1.0114 | -28.9007 | 22 | Z25 | 1.1 | 0.9
6079 |  | 2 | 0 | 0 | 0 | 0 | A | 1.0165 | -31.0055 | 22 | Z25 | 1.1 | 0.9
6080 |  | 2 | 0 | 0 | 0 | 0 | A | 1.015 | -30.6439 | 22 | Z25 | 1.1 | 0.9
6081 |  | 1 | 0 | 0 | 0 | 0 | A | 1.0231 | -50.6026 | 115 | Z23 | 1.1 | 0.9
6082 |  | 2 | 0 | 0 | 0 | 0 | A | 1.04 | -48.0513 | 13.8 | Z23 | 1.1 | 0.9
6083 |  | 2 | 0 | 0 | 0 | 0 | A | 1.04 | -41.7024 | 13.8 | Z23 | 1.1 | 0.9
6084 |  | 1 | 0 | 0 | 0 | 0 | A | 1.0056 | -55.1758 | 115 | Z23 | 1.1 | 0.9
6085 |  | 2 | 0 | 0 | 0 | 0 | A | 1.0057 | -54.9063 | 13.8 | Z23 | 1.1 | 0.9
6086 |  | 2 | 0 | 0 | 0 | 0 | A | 1.0057 | -52.4585 | 13.8 | Z23 | 1.1 | 0.9
6087 |  | 2 | 0 | 0 | 0 | 0 | A | 1.0056 | -55.1758 | 13.8 | Z23 | 1.1 | 0.9
6088 |  | 2 | 0 | 0 | 0 | 0 | A | 1.0058 | -54.7502 | 13.8 | Z23 | 1.1 | 0.9
6089 |  | 2 | 0 | 0 | 0 | 0 | A | 1.0058 | -53.6604 | 13.8 | Z23 | 1.1 | 0.9
6090 |  | 2 | 0 | 0 | 0 | 0 | A | 1.0058 | -53.4627 | 13.8 | Z23 | 1.1 | 0.9
6091 |  | 1 | 37.81 | 10.71 | 0 | 80 | A | 1.0091 | -58.3942 | 115 | Z23 | 1.1 | 0.9
6092 |  | 1 | 35.66 | 10.1 | 0 | 45.74 | A | 1.03 | -47.9485 | 115 | Z24 | 1.1 | 0.9
6093 |  | 1 | 40.54 | 11.49 | 0 | 0 | A | 1.0011 | -55.9869 | 115 | Z22 | 1.1 | 0.9
6094 |  | 1 | 67.98 | 19.26 | 0 | 0 | A | 1.0087 | -55.524 | 115 | Z22 | 1.1 | 0.9
6095 |  | 1 | 68.37 | 19.37 | 0 | 0 | A | 1.0046 | -57.4476 | 115 | Z23 | 1.1 | 0.9
6096 |  | 1 | 25.78 | 7.3 | 0 | 78.21 | A | 1.03 | -53.258 | 115 | Z24 | 1.1 | 0.9
6097 |  | 1 | 105.36 | 29.85 | 0 | 0 | A | 0.99882 | -56.5189 | 115 | Z26 | 1.1 | 0.9
6098 |  | 1 | 132.22 | 37.46 | 0 | 0 | A | 0.98434 | -58.2122 | 115 | Z23 | 1.1 | 0.9
6099 |  | 1 | 21.38 | 6.06 | 0 | 0 | A | 0.99899 | -56.6935 | 115 | Z26 | 1.1 | 0.9
6100 |  | 1 | 37.71 | 10.69 | 0 | 0 | A | 1.0019 | -56.8361 | 115 | Z22 | 1.1 | 0.9
6101 |  | 1 | 0 | 0 | 0 | 0 | A | 1.0227 | -32.9927 | 500 | Z25 | 1.1 | 0.9
6102 |  | 1 | 0 | 0 | 0 | 0 | A | 1.0212 | -36.1292 | 230 | Z25 | 1.1 | 0.9
6103 |  | 1 | 34.21 | 9.69 | 0 | 59.34 | A | 1.03 | -41.8986 | 115 | Z25 | 1.1 | 0.9
6104 |  | 2 | 0 | 0 | 0 | 0 | A | 1.03 | -32.2027 | 13.8 | Z25 | 1.1 | 0.9
6105 |  | 2 | 0 | 0 | 0 | 0 | A | 1.0343 | -31.7248 | 13.8 | Z25 | 1.1 | 0.9
6106 |  | 2 | 0 | 0 | 0 | 0 | A | 1.0286 | -32.3658 | 13.8 | Z25 | 1.1 | 0.9
6107 |  | 1 | 0 | 0 | 0 | 0 | A | 1.0309 | -47.7585 | 500 | Z25 | 1.1 | 0.9
6108 |  | 1 | 0 | 0 | 0 | 0 | A | 1.0114 | -47.7798 | 230 | Z25 | 1.1 | 0.9
6109 |  | 1 | 14.44 | 4.09 | 0 | 0 | A | 1.0062 | -50.6331 | 115 | Z25 | 1.1 | 0.9
6110 |  | 2 | 0 | 0 | 0 | 0 | A | 1.04 | -46.0285 | 13.8 | Z25 | 1.1 | 0.9
6111 |  | 2 | 0 | 0 | 0 | 0 | A | 1.04 | -46.0873 | 13.8 | Z25 | 1.1 | 0.9
6112 |  | 1 | 16.16 | 4.58 | 0 | 0 | A | 1.0031 | -54.9574 | 115 | Z26 | 1.1 | 0.9
6113 |  | 1 | 20.52 | 5.81 | 0 | 0 | A | 0.98962 | -57.5861 | 115 | Z23 | 1.1 | 0.9
6114 |  | 1 | 70.54 | 19.99 | 0 | 0 | A | 0.99072 | -58.2612 | 115 | Z26 | 1.1 | 0.9
6115 |  | 1 | 131.13 | 37.15 | 0 | 0 | A | 0.99828 | -56.9943 | 115 | Z22 | 1.1 | 0.9
6116 |  | 1 | 56.85 | 16.11 | 0 | 0 | A | 0.99774 | -58.0635 | 115 | Z23 | 1.1 | 0.9
6117 |  | 1 | 27.2 | 7.71 | 0 | 0 | A | 1.0242 | -44.2529 | 115 | Z25 | 1.1 | 0.9
6118 |  | 1 | 0 | 0 | 0 | 0 | A | 1.0268 | -49.3478 | 500 | Z23 | 1.1 | 0.9
6119 |  | 1 | 0 | 0 | 0 | 0 | A | 1.0097 | -52.8387 | 230 | Z23 | 1.1 | 0.9
6120 |  | 1 | 195.3 | 55.33 | 0 | 0 | A | 0.9984 | -56.0602 | 115 | Z23 | 1.1 | 0.9
6121 |  | 1 | 120.8 | 34.23 | 0 | 0 | A | 1.0091 | -56.6462 | 115 | Z26 | 1.1 | 0.9
6122 |  | 1 | 22.71 | 6.43 | 0 | 0 | A | 1.0108 | -39.2616 | 115 | Z24 | 1.1 | 0.9
6123 |  | 1 | 45.11 | 12.78 | 0 | 0 | A | 0.98692 | -57.4878 | 115 | Z23 | 1.1 | 0.9
6124 |  | 1 | 57.42 | 16.27 | 0 | 0 | A | 1.0055 | -53.8121 | 115 | Z22 | 1.1 | 0.9
6125 |  | 1 | 2.59 | 0.73 | 0 | 0 | A | 0.99961 | -54.0669 | 115 | Z22 | 1.1 | 0.9
6126 |  | 1 | 50.38 | 14.27 | 0 | 0 | A | 0.99385 | -56.9487 | 115 | Z23 | 1.1 | 0.9
6127 |  | 1 | 25.24 | 7.15 | 0 | 9.38 | A | 1.0018 | -52.6246 | 115 | Z25 | 1.1 | 0.9
6128 |  | 1 | 52.8 | 14.96 | 0 | 0 | A | 0.99491 | -58.2714 | 115 | Z26 | 1.1 | 0.9
6129 |  | 1 | 9.86 | 2.79 | 0 | 0 | A | 1.0033 | -57.1832 | 115 | Z26 | 1.1 | 0.9
6130 |  | 1 | 13.4 | 3.8 | 0 | 0 | A | 0.99571 | -56.636 | 115 | Z23 | 1.1 | 0.9
6131 |  | 1 | 43.85 | 12.43 | 0 | 0 | A | 0.99386 | -57.2248 | 115 | Z22 | 1.1 | 0.9
6132 |  | 1 | 64.74 | 18.34 | 0 | 0 | A | 0.98336 | -58.4784 | 115 | Z23 | 1.1 | 0.9
6133 |  | 1 | 10.44 | 2.96 | 0 | 0 | A | 1.0174 | -49.7279 | 115 | Z25 | 1.1 | 0.9
6134 |  | 1 | 7.62 | 2.16 | 0 | 0 | A | 1.0195 | -57.24 | 115 | Z23 | 1.1 | 0.9
6135 |  | 1 | 21.71 | 6.15 | 0 | 0 | A | 1.0075 | -37.7061 | 115 | Z25 | 1.1 | 0.9
6136 |  | 1 | 71.18 | 20.17 | 0 | 0 | A | 1.0109 | -57.3577 | 115 | Z23 | 1.1 | 0.9
6137 |  | 1 | 42.18 | 11.95 | 0 | 0 | A | 0.98458 | -59.4789 | 115 | Z23 | 1.1 | 0.9
6138 |  | 1 | 27.68 | 7.84 | 0 | 0 | A | 1.0118 | -59.0369 | 115 | Z26 | 1.1 | 0.9
6139 |  | 1 | 9.61 | 2.72 | 0 | 0 | A | 1.0122 | -52.5839 | 115 | Z25 | 1.1 | 0.9
6140 |  | 1 | 11.69 | 3.31 | 0 | 0 | A | 1.0137 | -56.2339 | 115 | Z23 | 1.1 | 0.9
6141 |  | 1 | 0 | 0 | 0 | 0 | A | 1.0261 | -46.1377 | 500 | Z22 | 1.1 | 0.9
6142 |  | 1 | 0 | 0 | 0 | 0 | A | 1.0192 | -49.6762 | 230 | Z22 | 1.1 | 0.9
6143 |  | 1 | 0 | 0 | 0 | 0 | A | 1.0171 | -53.1743 | 115 | Z22 | 1.1 | 0.9
6144 |  | 2 | 0 | 0 | 0 | 0 | A | 1.0261 | -46.1377 | 13.8 | Z22 | 1.1 | 0.9
6145 |  | 2 | 0 | 0 | 0 | 0 | A | 1.03 | -43.0104 | 13.8 | Z22 | 1.1 | 0.9
6146 |  | 2 | 0 | 0 | 0 | 0 | A | 1.03 | -43.1258 | 13.8 | Z22 | 1.1 | 0.9
6147 |  | 2 | 0 | 0 | 0 | 0 | A | 1.03 | -43.8476 | 13.8 | Z22 | 1.1 | 0.9
6148 |  | 2 | 0 | 0 | 0 | 0 | A | 1.0261 | -46.1377 | 13.8 | Z22 | 1.1 | 0.9
6149 |  | 2 | 0 | 0 | 0 | 0 | A | 1.03 | -45.5756 | 13.8 | Z22 | 1.1 | 0.9
6150 |  | 1 | 117.27 | 33.23 | 0 | 0 | A | 1.0186 | -57.5658 | 115 | Z26 | 1.1 | 0.9
6151 |  | 1 | 16.14 | 4.57 | 0 | 55.01 | A | 1.03 | -43.0567 | 115 | Z25 | 1.1 | 0.9
6152 |  | 1 | 0 | 0 | 0 | 0 | A | 1.0182 | -52.7867 | 230 | Z26 | 1.1 | 0.9
6153 |  | 1 | 107.97 | 30.59 | 0 | 0 | A | 0.99651 | -54.9093 | 115 | Z26 | 1.1 | 0.9
6154 |  | 1 | 43.1 | 12.21 | 0 | 0 | A | 0.99742 | -56.0131 | 115 | Z23 | 1.1 | 0.9
6155 |  | 1 | 37.02 | 10.49 | 0 | 0 | A | 0.99344 | -55.8544 | 115 | Z26 | 1.1 | 0.9
6156 |  | 1 | 52.66 | 14.92 | 0 | 0 | A | 1.0163 | -51.4724 | 115 | Z23 | 1.1 | 0.9
6157 |  | 1 | 28.81 | 8.16 | 0 | 0 | A | 1.0056 | -58.7808 | 115 | Z26 | 1.1 | 0.9
6158 |  | 1 | 5.64 | 1.6 | 0 | 66.9 | A | 1.0296 | -43.1095 | 115 | Z25 | 1.1 | 0.9
6159 |  | 1 | 91.04 | 25.79 | 0 | 0 | A | 1.0066 | -56.0255 | 115 | Z22 | 1.1 | 0.9
6160 |  | 1 | 98.28 | 27.85 | 0 | 0 | A | 0.98989 | -57.2537 | 115 | Z23 | 1.1 | 0.9
6161 |  | 1 | 0 | 0 | 0 | 0 | A | 1.0256 | -45.2564 | 500 | Z22 | 1.1 | 0.9
6162 |  | 1 | 0 | 0 | 0 | 0 | A | 1.0217 | -48.8213 | 230 | Z22 | 1.1 | 0.9
6163 |  | 1 | 0 | 0 | 0 | 0 | A | 1.0154 | -51.3408 | 115 | Z22 | 1.1 | 0.9
6164 |  | 2 | 0 | 0 | 0 | 0 | A | 1.03 | -44.6194 | 13.8 | Z22 | 1.1 | 0.9
6165 |  | 2 | 0 | 0 | 0 | 0 | A | 1.03 | -44.5474 | 13.8 | Z22 | 1.1 | 0.9
6166 |  | 2 | 0 | 0 | 0 | 0 | A | 1.03 | -44.9595 | 13.8 | Z22 | 1.1 | 0.9
6167 |  | 2 | 0 | 0 | 0 | 0 | A | 1.03 | -44.699 | 13.8 | Z22 | 1.1 | 0.9
6168 |  | 1 | 138.23 | 39.17 | 0 | 0 | A | 0.99849 | -57.8297 | 115 | Z26 | 1.1 | 0.9
6169 |  | 1 | 0 | 0 | 0 | 0 | A | 1.0286 | -45.7845 | 500 | Z26 | 1.1 | 0.9
6170 |  | 1 | 0 | 0 | 0 | 0 | A | 1.0229 | -49.9831 | 230 | Z26 | 1.1 | 0.9
6171 |  | 1 | 113.76 | 32.23 | 0 | 0 | A | 1.0095 | -53.1625 | 115 | Z26 | 1.1 | 0.9
6172 |  | 1 | 0 | 0 | 0 | 0 | A | 1.0146 | -36.6382 | 230 | Z24 | 1.1 | 0.9
6173 |  | 1 | 35.48 | 10.05 | 0 | 0 | A | 1.0152 | -38.8238 | 115 | Z24 | 1.1 | 0.9
6174 |  | 1 | 95.75 | 27.13 | 0 | 0 | A | 1.0052 | -56.8548 | 115 | Z22 | 1.1 | 0.9
6175 |  | 1 | 96.6 | 27.37 | 0 | 0 | A | 0.9884 | -57.6758 | 115 | Z23 | 1.1 | 0.9
6176 |  | 1 | 45.32 | 12.84 | 0 | 0 | A | 1.0022 | -56.4098 | 115 | Z23 | 1.1 | 0.9
6177 |  | 1 | 0 | 0 | 0 | 409.4 | A | 1.03 | -51.8948 | 230 | Z26 | 1.1 | 0.9
6178 |  | 1 | 134.45 | 38.09 | 0 | 0 | A | 1.0156 | -55.0018 | 115 | Z26 | 1.1 | 0.9
6179 |  | 1 | 11.85 | 3.36 | 0 | 0 | A | 1.0105 | -56.7497 | 115 | Z26 | 1.1 | 0.9
6180 |  | 1 | 34.14 | 9.67 | 0 | 0 | A | 0.99735 | -55.3882 | 115 | Z22 | 1.1 | 0.9
6181 |  | 1 | 49.13 | 13.92 | 0 | 0 | A | 1.0102 | -56.7105 | 115 | Z23 | 1.1 | 0.9
6182 |  | 1 | 95.83 | 27.15 | 0 | 0 | A | 0.99889 | -58.1815 | 115 | Z26 | 1.1 | 0.9
6183 |  | 1 | 26.97 | 7.64 | 0 | 0 | A | 1.0164 | -43.3486 | 115 | Z25 | 1.1 | 0.9
6184 |  | 1 | 48.39 | 13.71 | 0 | 0 | A | 0.98731 | -58.5018 | 115 | Z23 | 1.1 | 0.9
6185 |  | 1 | 20.84 | 5.9 | 0 | 0 | A | 0.9897 | -58.2957 | 115 | Z23 | 1.1 | 0.9
6186 |  | 1 | 39.37 | 11.15 | 0 | 0 | A | 0.99539 | -56.7153 | 115 | Z23 | 1.1 | 0.9
6187 |  | 1 | 80.44 | 22.79 | 0 | 0 | A | 0.99279 | -57.2839 | 115 | Z23 | 1.1 | 0.9
6188 |  | 1 | 0 | 0 | 0 | 0 | A | 1.0185 | -33.5936 | 230 | Z25 | 1.1 | 0.9
6189 |  | 1 | 27.37 | 7.75 | 0 | 0 | A | 1.0163 | -36.3046 | 115 | Z25 | 1.1 | 0.9
6190 |  | 1 | 18.47 | 5.23 | 0 | 0 | A | 1.0195 | -46.8221 | 115 | Z24 | 1.1 | 0.9
6191 |  | 1 | 16.77 | 4.75 | 0 | 0 | A | 1.0007 | -55.9368 | 115 | Z22 | 1.1 | 0.9
6192 |  | 1 | 0 | 0 | 0 | 0 | A | 1.0091 | -43.0721 | 230 | Z25 | 1.1 | 0.9
6193 |  | 1 | 35.69 | 10.11 | 0 | 0 | A | 1.0045 | -44.8601 | 115 | Z25 | 1.1 | 0.9
6194 |  | 1 | 44.42 | 12.59 | 0 | 0 | A | 0.99324 | -56.35 | 115 | Z23 | 1.1 | 0.9
6195 |  | 1 | 2.66 | 0.75 | 0 | 0 | A | 0.99518 | -39.2201 | 115 | Z25 | 1.1 | 0.9
6196 |  | 1 | 21.28 | 6.03 | 0 | 0 | A | 1.0064 | -55.3249 | 115 | Z23 | 1.1 | 0.9
6197 |  | 1 | 0 | 0 | 0 | 0 | A | 1.0233 | -48.4098 | 500 | Z26 | 1.1 | 0.9
6198 |  | 1 | 0 | 0 | 0 | 0 | A | 1.015 | -52.9627 | 230 | Z26 | 1.1 | 0.9
6199 |  | 1 | 239.74 | 67.93 | 0 | 0 | A | 1.0131 | -55.7218 | 115 | Z26 | 1.1 | 0.9
6200 |  | 1 | 46.28 | 13.11 | 0 | 0 | A | 0.99263 | -57.0111 | 115 | Z26 | 1.1 | 0.9
6201 |  | 1 | 39.07 | 11.07 | 0 | 0 | A | 1.0067 | -58.2664 | 115 | Z26 | 1.1 | 0.9
6202 |  | 1 | 16.63 | 4.71 | 0 | 0 | A | 1.0168 | -52.3322 | 115 | Z22 | 1.1 | 0.9
6203 |  | 1 | 117.59 | 33.32 | 0 | 0 | A | 0.9963 | -57.6382 | 115 | Z26 | 1.1 | 0.9
6204 |  | 1 | 7.81 | 2.21 | 0 | 0 | A | 0.9998 | -56.8808 | 115 | Z26 | 1.1 | 0.9
6205 |  | 1 | 121.95 | 34.55 | 0 | 0 | A | 0.98967 | -57.0132 | 115 | Z23 | 1.1 | 0.9
6206 |  | 1 | 18.83 | 5.34 | 0 | 0 | A | 1.0079 | -44.4353 | 115 | Z25 | 1.1 | 0.9
6207 |  | 1 | 29.32 | 8.31 | 0 | 155.15 | A | 1.03 | -58.1458 | 115 | Z23 | 1.1 | 0.9
6208 |  | 1 | 140.96 | 39.94 | 0 | 0 | A | 0.98895 | -58.4158 | 115 | Z23 | 1.1 | 0.9
6209 |  | 1 | 7.52 | 2.13 | 0 | 0 | A | 1.0101 | -55.7762 | 115 | Z26 | 1.1 | 0.9
6210 |  | 1 | 0 | 0 | 0 | 0 | A | 1.0348 | -46.1912 | 500 | Z23 | 1.1 | 0.9
6211 |  | 1 | 0 | 0 | 0 | 0 | A | 1.0291 | -48.1696 | 230 | Z23 | 1.1 | 0.9
6212 |  | 1 | 0 | 0 | 0 | 0 | A | 1.0236 | -50.8371 | 115 | Z23 | 1.1 | 0.9
6213 |  | 2 | 0 | 0 | 0 | 0 | A | 1.04 | -41.9518 | 13.8 | Z23 | 1.1 | 0.9
6214 |  | 2 | 0 | 0 | 0 | 0 | A | 1.04 | -38.0691 | 13.8 | Z23 | 1.1 | 0.9
6215 |  | 2 | 0 | 0 | 0 | 0 | A | 1.04 | -44.1073 | 13.8 | Z23 | 1.1 | 0.9
6216 |  | 2 | 0 | 0 | 0 | 0 | A | 1.04 | -41.4986 | 13.8 | Z23 | 1.1 | 0.9
6217 |  | 1 | 52.96 | 15.01 | 0 | 0 | A | 0.98812 | -59.8452 | 115 | Z23 | 1.1 | 0.9
6218 |  | 1 | 51.24 | 14.52 | 0 | 0 | A | 0.99212 | -56.374 | 115 | Z23 | 1.1 | 0.9
6219 |  | 1 | 63.93 | 18.11 | 0 | 0 | A | 0.99584 | -58.3206 | 115 | Z23 | 1.1 | 0.9
6220 |  | 1 | 96.5 | 27.34 | 0 | 0 | A | 1.0057 | -55.62 | 115 | Z22 | 1.1 | 0.9
6221 |  | 1 | 9.16 | 2.6 | 0 | 62.01 | A | 1.03 | -49.6537 | 115 | Z22 | 1.1 | 0.9
6222 |  | 1 | 0 | 0 | 0 | 0 | A | 1.0029 | -53.6832 | 230 | Z23 | 1.1 | 0.9
6223 |  | 1 | 166.84 | 47.27 | 0 | 0 | A | 0.99395 | -56.2299 | 115 | Z23 | 1.1 | 0.9
6224 |  | 1 | 116.67 | 33.06 | 0 | 0 | A | 0.98687 | -58.3317 | 115 | Z23 | 1.1 | 0.9
6225 |  | 1 | 85.25 | 24.15 | 0 | 0 | A | 0.99371 | -57.1654 | 115 | Z26 | 1.1 | 0.9
6226 |  | 1 | 18.02 | 5.11 | 0 | 0 | A | 1.0183 | -60.2134 | 115 | Z26 | 1.1 | 0.9
6227 |  | 1 | 126.35 | 35.8 | 0 | 0 | A | 0.9874 | -57.5871 | 115 | Z23 | 1.1 | 0.9
6228 |  | 1 | 0 | 0 | 0 | 0 | A | 1.0235 | -47.1969 | 500 | Z22 | 1.1 | 0.9
6229 |  | 1 | 0 | 0 | 0 | 323.03 | A | 1.03 | -51.3234 | 230 | Z22 | 1.1 | 0.9
6230 |  | 1 | 191.51 | 54.26 | 0 | 0 | A | 1.0077 | -55.2168 | 115 | Z22 | 1.1 | 0.9
6231 |  | 1 | 70.51 | 19.98 | 0 | 0 | A | 0.99004 | -56.9748 | 115 | Z23 | 1.1 | 0.9
6232 |  | 1 | 66.63 | 18.88 | 0 | 0 | A | 1.0005 | -54.141 | 115 | Z23 | 1.1 | 0.9
6233 |  | 1 | 65.09 | 18.44 | 0 | 0 | A | 0.98463 | -57.7914 | 115 | Z23 | 1.1 | 0.9
6234 |  | 1 | 0 | 0 | 0 | 0 | A | 1.0234 | -49.1267 | 500 | Z26 | 1.1 | 0.9
6235 |  | 1 | 0 | 0 | 0 | 0 | A | 1.0215 | -50.6092 | 230 | Z26 | 1.1 | 0.9
6236 |  | 1 | 169.53 | 48.03 | 0 | 0 | A | 1.006 | -54.6795 | 115 | Z26 | 1.1 | 0.9
6237 |  | 1 | 1.88 | 0.53 | 0 | 0 | A | 1.0074 | -52.9753 | 115 | Z25 | 1.1 | 0.9
6238 |  | 1 | 134.8 | 38.19 | 0 | 0 | A | 0.98434 | -58.1389 | 115 | Z23 | 1.1 | 0.9
6239 |  | 1 | 0 | 0 | 0 | 0 | A | 1.033 | -43.9608 | 500 | Z22 | 1.1 | 0.9
6240 |  | 1 | 0 | 0 | 0 | 0 | A | 1.0165 | -48.3252 | 230 | Z22 | 1.1 | 0.9
6241 |  | 1 | 175.73 | 49.79 | 0 | 0 | A | 0.99927 | -53.3559 | 115 | Z22 | 1.1 | 0.9
6242 |  | 2 | 0 | 0 | 0 | 0 | A | 1.04 | -42.4349 | 13.8 | Z22 | 1.1 | 0.9
6243 |  | 2 | 0 | 0 | 0 | 0 | A | 1.04 | -42.083 | 13.8 | Z22 | 1.1 | 0.9
6244 |  | 2 | 0 | 0 | 0 | 0 | A | 1.04 | -41.3714 | 13.8 | Z22 | 1.1 | 0.9
6245 |  | 2 | 0 | 0 | 0 | 0 | A | 1.04 | -41.7743 | 13.8 | Z22 | 1.1 | 0.9
6246 |  | 2 | 0 | 0 | 0 | 0 | A | 1.04 | -42.8397 | 13.8 | Z22 | 1.1 | 0.9
6247 |  | 2 | 0 | 0 | 0 | 0 | A | 1.04 | -43.1215 | 13.8 | Z22 | 1.1 | 0.9
6248 |  | 2 | 0 | 0 | 0 | 0 | A | 1.04 | -42.2592 | 13.8 | Z22 | 1.1 | 0.9
6249 |  | 2 | 0 | 0 | 0 | 0 | A | 1.04 | -41.4994 | 13.8 | Z22 | 1.1 | 0.9
6250 |  | 1 | 86.21 | 24.43 | 0 | 0 | A | 0.99871 | -57.265 | 115 | Z22 | 1.1 | 0.9
6251 |  | 1 | 51.25 | 14.52 | 0 | 0 | A | 0.99651 | -58.6682 | 115 | Z22 | 1.1 | 0.9
6252 |  | 1 | 13.48 | 3.82 | 0 | 0 | A | 1.0095 | -53.1844 | 115 | Z23 | 1.1 | 0.9
6253 |  | 1 | 13.2 | 3.74 | 0 | 0 | A | 1.0175 | -41.8899 | 115 | Z24 | 1.1 | 0.9
6254 |  | 1 | 0 | 0 | 0 | 0 | A | 1.0226 | -48.7016 | 500 | Z23 | 1.1 | 0.9
6255 |  | 1 | 0 | 0 | 0 | 0 | A | 1.0149 | -50.8351 | 230 | Z23 | 1.1 | 0.9
6256 |  | 1 | 18.25 | 5.17 | 0 | 0 | A | 0.99835 | -55.4935 | 115 | Z23 | 1.1 | 0.9
6257 |  | 2 | 0 | 0 | 0 | 0 | A | 1.0202 | -48.3289 | 13.8 | Z23 | 1.1 | 0.9
6258 |  | 2 | 0 | 0 | 0 | 0 | A | 1.02 | -47.4145 | 13.8 | Z23 | 1.1 | 0.9
6259 |  | 2 | 0 | 0 | 0 | 0 | A | 1.0226 | -48.7016 | 13.8 | Z23 | 1.1 | 0.9
6260 |  | 2 | 0 | 0 | 0 | 0 | A | 1.02 | -48.2536 | 13.8 | Z23 | 1.1 | 0.9
6261 |  | 1 | 31.18 | 8.83 | 0 | 0 | A | 0.99553 | -57.9939 | 115 | Z26 | 1.1 | 0.9
6262 |  | 1 | 28.4 | 8.05 | 0 | 0 | A | 0.99584 | -56.3489 | 115 | Z23 | 1.1 | 0.9
6263 |  | 1 | 0 | 0 | 0 | 0 | A | 1.011 | -42.1691 | 230 | Z24 | 1.1 | 0.9
6264 |  | 1 | 34.97 | 9.91 | 0 | 0 | A | 1.0082 | -43.7333 | 115 | Z24 | 1.1 | 0.9
6265 |  | 1 | 0 | 0 | 0 | 0 | A | 1.0179 | -39.5071 | 115 | Z24 | 1.1 | 0.9
6266 |  | 2 | 0 | 0 | 0 | 0 | A | 1.0222 | -38.9177 | 13.8 | Z24 | 1.1 | 0.9
6267 |  | 2 | 0 | 0 | 0 | 0 | A | 1.0331 | -37.3704 | 13.8 | Z24 | 1.1 | 0.9
6268 |  | 2 | 0 | 0 | 0 | 0 | A | 1.0211 | -39.0831 | 13.8 | Z24 | 1.1 | 0.9
6269 |  | 2 | 0 | 0 | 0 | 0 | A | 1.034 | -37.2243 | 13.8 | Z24 | 1.1 | 0.9
6270 |  | 2 | 0 | 0 | 0 | 0 | A | 1.0179 | -39.5071 | 13.8 | Z24 | 1.1 | 0.9
6271 |  | 2 | 0 | 0 | 0 | 0 | A | 1.0179 | -39.5071 | 13.8 | Z24 | 1.1 | 0.9
6272 |  | 2 | 0 | 0 | 0 | 0 | A | 1.0179 | -39.5071 | 13.8 | Z24 | 1.1 | 0.9
6273 |  | 2 | 0 | 0 | 0 | 0 | A | 1.0179 | -39.5071 | 13.8 | Z24 | 1.1 | 0.9
6274 |  | 2 | 0 | 0 | 0 | 0 | A | 1.031 | -37.6078 | 13.8 | Z24 | 1.1 | 0.9
6275 |  | 1 | 110.59 | 31.34 | 0 | 0 | A | 0.99163 | -57.0426 | 115 | Z26 | 1.1 | 0.9
6276 |  | 1 | 39.92 | 11.31 | 0 | 0 | A | 1.002 | -58.3575 | 115 | Z26 | 1.1 | 0.9
6277 |  | 1 | 0 | 0 | 0 | 0 | A | 1.0193 | -51.7427 | 230 | Z23 | 1.1 | 0.9
6278 |  | 1 | 135.68 | 38.44 | 0 | 0 | A | 1.0041 | -54.9813 | 115 | Z23 | 1.1 | 0.9
6279 |  | 1 | 0 | 0 | 0 | 0 | A | 1.0204 | -49.1371 | 230 | Z22 | 1.1 | 0.9
6280 |  | 1 | 136.02 | 38.54 | 0 | 0 | A | 1.0121 | -51.6328 | 115 | Z22 | 1.1 | 0.9
6281 |  | 1 | 60.45 | 17.13 | 0 | 0 | A | 1.0137 | -56.525 | 115 | Z22 | 1.1 | 0.9
6282 |  | 1 | 26.19 | 7.42 | 0 | 0 | A | 1.0217 | -55.6107 | 115 | Z23 | 1.1 | 0.9
6283 |  | 1 | 6.88 | 1.95 | 0 | 0 | A | 1.0142 | -56.8033 | 115 | Z22 | 1.1 | 0.9
6284 |  | 1 | 71.09 | 20.14 | 0 | 0 | A | 1.0012 | -55.6868 | 115 | Z26 | 1.1 | 0.9
6285 |  | 1 | 0 | 0 | 0 | 0 | A | 1.021 | -55.3751 | 230 | Z26 | 1.1 | 0.9
6286 |  | 1 | 82.67 | 23.42 | 0 | 90.7 | A | 1.03 | -57.8979 | 115 | Z26 | 1.1 | 0.9
6287 |  | 1 | 0 | 0 | 0 | 0 | A | 1.0122 | -52.4479 | 230 | Z26 | 1.1 | 0.9
6288 |  | 1 | 166.54 | 47.19 | 0 | 0 | A | 0.9961 | -56.4477 | 115 | Z26 | 1.1 | 0.9
6289 |  | 1 | 73.84 | 20.92 | 0 | 0 | A | 0.98579 | -57.9372 | 115 | Z23 | 1.1 | 0.9
6290 |  | 1 | 67.61 | 19.16 | 0 | 0 | A | 0.99457 | -57.5974 | 115 | Z23 | 1.1 | 0.9
6291 |  | 1 | 20.57 | 5.83 | 0 | 0 | A | 1.0119 | -56.6522 | 115 | Z26 | 1.1 | 0.9
6292 |  | 1 | 0 | 0 | 0 | 0 | A | 1.0244 | -48.029 | 500 | Z23 | 1.1 | 0.9
6293 |  | 1 | 0 | 0 | 0 | 0 | A | 1.0134 | -51.0254 | 230 | Z23 | 1.1 | 0.9
6294 |  | 1 | 0 | 0 | 0 | 0 | A | 1.0046 | -53.4148 | 115 | Z23 | 1.1 | 0.9
6295 |  | 2 | 0 | 0 | 0 | 0 | A | 1.0225 | -47.7197 | 13.8 | Z23 | 1.1 | 0.9
6296 |  | 2 | 0 | 0 | 0 | 0 | A | 1.0228 | -47.7649 | 13.8 | Z23 | 1.1 | 0.9
6297 |  | 2 | 0 | 0 | 0 | 0 | A | 1.02 | -47.3089 | 13.8 | Z23 | 1.1 | 0.9
6298 |  | 1 | 0 | 0 | 0 | 0 | A | 1.0237 | -46.3642 | 500 | Z22 | 1.1 | 0.9
6299 |  | 1 | 0 | 0 | 0 | 0 | A | 1.0234 | -48.5552 | 230 | Z22 | 1.1 | 0.9
6300 |  | 1 | 0 | 0 | 0 | 0 | A | 1.0153 | -50.9598 | 115 | Z22 | 1.1 | 0.9
6301 |  | 2 | 0 | 0 | 0 | 0 | A | 1.0237 | -46.3642 | 22 | Z22 | 1.1 | 0.9
6302 |  | 2 | 0 | 0 | 0 | 0 | A | 1.0172 | -43.4254 | 22 | Z22 | 1.1 | 0.9
6303 |  | 2 | 0 | 0 | 0 | 0 | A | 1.0218 | -45.5041 | 22 | Z22 | 1.1 | 0.9
6304 |  | 2 | 0 | 0 | 0 | 0 | A | 1.0185 | -43.8989 | 22 | Z22 | 1.1 | 0.9
6305 |  | 2 | 0 | 0 | 0 | 0 | A | 1.0173 | -43.3892 | 22 | Z22 | 1.1 | 0.9
6306 |  | 1 | 54.19 | 15.35 | 0 | 0 | A | 0.98887 | -57.2354 | 115 | Z23 | 1.1 | 0.9
6307 |  | 1 | 130.73 | 37.04 | 0 | 0 | A | 0.99256 | -56.9804 | 115 | Z26 | 1.1 | 0.9
6308 |  | 1 | 0 | 0 | 0 | 0 | A | 1.024 | -51.2876 | 230 | Z26 | 1.1 | 0.9
6309 |  | 1 | 41.1 | 11.65 | 0 | 0 | A | 1.0138 | -54.8252 | 115 | Z26 | 1.1 | 0.9
6310 |  | 1 | 92.27 | 26.14 | 0 | 0 | A | 1.0104 | -55.328 | 115 | Z22 | 1.1 | 0.9
6311 |  | 1 | 8.58 | 2.43 | 0 | 0 | A | 1.0211 | -38.6911 | 115 | Z25 | 1.1 | 0.9
6312 |  | 1 | 45.68 | 12.94 | 0 | 0 | A | 1.016 | -54.5611 | 115 | Z22 | 1.1 | 0.9
6313 |  | 1 | 26.29 | 7.45 | 0 | 0 | A | 0.99735 | -57.6927 | 115 | Z23 | 1.1 | 0.9
6314 |  | 1 | 29.51 | 8.36 | 0 | 0 | A | 1.0042 | -57.1299 | 115 | Z26 | 1.1 | 0.9
6315 |  | 1 | 0 | 0 | 0 | 0 | A | 1.0135 | -52.4817 | 230 | Z23 | 1.1 | 0.9
6316 |  | 1 | 0 | 0 | 0 | 0 | A | 1.016 | -53.215 | 161 | Z23 | 1.1 | 0.9
6317 |  | 1 | 0 | 0 | 0 | 0 | A | 1.0055 | -54.6506 | 161 | Z23 | 1.1 | 0.9
6318 |  | 1 | 0 | 0 | 0 | 0 | A | 0.99404 | -56.3861 | 161 | Z23 | 1.1 | 0.9
6319 |  | 1 | 70.22 | 19.9 | 0 | 0 | A | 0.98599 | -57.6634 | 115 | Z23 | 1.1 | 0.9
6320 |  | 1 | 47.89 | 13.57 | 0 | 221.36 | A | 1.0174 | -55.4995 | 115 | Z22 | 1.1 | 0.9
6321 |  | 1 | 0 | 0 | 0 | 0 | A | 1.0109 | -47.0327 | 230 | Z22 | 1.1 | 0.9
6322 |  | 1 | 66.07 | 18.72 | 0 | 0 | A | 1.0102 | -49.7092 | 115 | Z22 | 1.1 | 0.9
6323 |  | 1 | 33.38 | 9.46 | 0 | 0 | A | 0.99634 | -56.6038 | 115 | Z26 | 1.1 | 0.9
6324 |  | 1 | 58.22 | 16.5 | 0 | 0 | A | 0.99798 | -56.1664 | 115 | Z22 | 1.1 | 0.9
6325 |  | 1 | 4.74 | 1.34 | 0 | 0 | A | 1.0082 | -53.9469 | 115 | Z25 | 1.1 | 0.9
6326 |  | 1 | 15.43 | 4.37 | 0 | 0 | A | 0.99787 | -45.9593 | 115 | Z25 | 1.1 | 0.9
6327 |  | 1 | 17.61 | 4.99 | 0 | 0 | A | 1.0174 | -39.6558 | 115 | Z25 | 1.1 | 0.9
6328 |  | 1 | 27.95 | 7.92 | 0 | 0 | A | 1.01 | -58.7422 | 115 | Z26 | 1.1 | 0.9
6329 |  | 1 | 1.79 | 0.51 | 0 | 0 | A | 1.0184 | -44.0461 | 115 | Z24 | 1.1 | 0.9
6330 |  | 1 | 133.75 | 37.9 | 0 | 0 | A | 0.9882 | -58.7857 | 115 | Z23 | 1.1 | 0.9
6331 |  | 1 | 81.32 | 23.04 | 0 | 147.19 | A | 0.99455 | -58.1865 | 115 | Z23 | 1.1 | 0.9
6332 |  | 1 | 73 | 20.68 | 0 | 0 | A | 1.0092 | -56.2811 | 115 | Z26 | 1.1 | 0.9
6333 |  | 1 | 0 | 0 | 0 | 0 | A | 1.023 | -48.6396 | 500 | Z26 | 1.1 | 0.9
6334 |  | 1 | 0 | 0 | 0 | 0 | A | 1.0226 | -51.2975 | 230 | Z26 | 1.1 | 0.9
6335 |  | 1 | 164.71 | 46.67 | 0 | 0 | A | 1.0003 | -55.2671 | 115 | Z26 | 1.1 | 0.9
6336 |  | 1 | 26.07 | 7.39 | 0 | 0 | A | 1.0009 | -58.4443 | 115 | Z26 | 1.1 | 0.9
6337 |  | 1 | 121.19 | 34.34 | 0 | 0 | A | 1.0146 | -56.5929 | 115 | Z26 | 1.1 | 0.9
6338 |  | 1 | 33.61 | 9.52 | 0 | 0 | A | 0.99417 | -52.5294 | 115 | Z25 | 1.1 | 0.9
6339 |  | 1 | 34.37 | 9.74 | 0 | 0 | A | 1.0022 | -53.6309 | 115 | Z23 | 1.1 | 0.9
6340 |  | 1 | 29.18 | 8.27 | 0 | 0 | A | 1.0191 | -51.4932 | 115 | Z24 | 1.1 | 0.9
6341 |  | 1 | 6.3 | 1.79 | 0 | 0 | A | 1.0097 | -41.7835 | 115 | Z25 | 1.1 | 0.9
6342 |  | 1 | 0 | 0 | 0 | 0 | A | 1.016 | -50.8304 | 500 | Z23 | 1.1 | 0.9
6343 |  | 1 | 0 | 0 | 0 | 0 | A | 1.0075 | -53.194 | 230 | Z23 | 1.1 | 0.9
6344 |  | 1 | 158.8 | 44.99 | 0 | 0 | A | 1.0027 | -55.2465 | 115 | Z23 | 1.1 | 0.9
6345 |  | 1 | 17.7 | 5.02 | 0 | 0 | A | 0.98919 | -57.9615 | 115 | Z23 | 1.1 | 0.9
6346 |  | 1 | 2.3 | 0.65 | 0 | 0 | A | 1.0023 | -52.6776 | 115 | Z26 | 1.1 | 0.9
6349 |  | 2 | 0 | 0 | 0 | 0 | A | 1.0293 | -49.3365 | 500 | Z23 | 1.1 | 0.9
6350 |  | 1 | 0 | 0 | 0 | 0 | A | 1.0174 | -51.5218 | 230 | Z23 | 1.1 | 0.9
6351 |  | 1 | 23.86 | 6.76 | 0 | 0 | A | 0.99908 | -55.9964 | 115 | Z23 | 1.1 | 0.9
6352 |  | 1 | 121.76 | 34.5 | 0 | 0 | A | 1.0131 | -56.4615 | 115 | Z26 | 1.1 | 0.9
6353 |  | 1 | 107.96 | 30.59 | 0 | 0 | A | 1 | -56.4453 | 115 | Z23 | 1.1 | 0.9
6354 |  | 1 | 0 | 0 | 0 | 0 | A | 1.0064 | -53.4863 | 230 | Z23 | 1.1 | 0.9
6355 |  | 1 | 151.82 | 43.02 | 0 | 0 | A | 1.003 | -54.8986 | 115 | Z23 | 1.1 | 0.9
6356 |  | 1 | 135.92 | 38.51 | 0 | 363.1 | A | 1.03 | -58.0197 | 115 | Z26 | 1.1 | 0.9
6357 |  | 1 | 30.83 | 8.74 | 0 | 0 | A | 1.0211 | -54.0326 | 115 | Z26 | 1.1 | 0.9
6358 |  | 1 | 77.99 | 22.1 | 0 | 156.58 | A | 1.03 | -58.3468 | 115 | Z23 | 1.1 | 0.9
6359 |  | 1 | 0 | 0 | 0 | 0 | A | 1.0229 | -49.2426 | 230 | Z23 | 1.1 | 0.9
6360 |  | 1 | 38.93 | 11.03 | 0 | 0 | A | 1.0019 | -49.5575 | 115 | Z23 | 1.1 | 0.9
7001 |  | 1 | 9.3 | 2.64 | 0 | 0 | A | 1.0028 | -35.6972 | 115 | Z6 | 1.1 | 0.9
7002 |  | 1 | 0 | 0 | 0 | 0 | A | 1.0316 | -25.0432 | 500 | Z4 | 1.1 | 0.9
7003 |  | 1 | 0 | 0 | 0 | 0 | A | 1.0174 | -29.3244 | 230 | Z4 | 1.1 | 0.9
7004 |  | 1 | 221.92 | 62.88 | 0 | 0 | A | 1.0114 | -33.986 | 115 | Z4 | 1.1 | 0.9
7005 |  | 2 | 0 | 0 | 0 | 0 | A | 1.04 | -22.8863 | 13.8 | Z4 | 1.1 | 0.9
7006 |  | 2 | 0 | 0 | 0 | 0 | A | 1.04 | -23.817 | 13.8 | Z4 | 1.1 | 0.9
7007 |  | 2 | 0 | 0 | 0 | 0 | A | 1.04 | -23.1969 | 13.8 | Z4 | 1.1 | 0.9
7008 |  | 2 | 0 | 0 | 0 | 0 | A | 1.04 | -23.1032 | 13.8 | Z4 | 1.1 | 0.9
7009 |  | 2 | 0 | 0 | 0 | 0 | A | 1.04 | -22.8824 | 13.8 | Z4 | 1.1 | 0.9
7010 |  | 1 | 15.65 | 4.43 | 0 | 0 | A | 0.99077 | -42.6696 | 115 | Z5 | 1.1 | 0.9
7011 |  | 1 | 35.79 | 10.14 | 0 | 0 | A | 1.0231 | -42.1329 | 115 | Z5 | 1.1 | 0.9
7012 |  | 1 | 0.94 | 0.27 | 0 | 0 | A | 0.9822 | -38.7352 | 115 | Z3 | 1.1 | 0.9
7013 |  | 1 | 138.05 | 39.11 | 0 | 0 | A | 0.99753 | -40.439 | 115 | Z5 | 1.1 | 0.9
7014 |  | 1 | 52.81 | 14.96 | 0 | 0 | A | 0.9913 | -38.1793 | 115 | Z4 | 1.1 | 0.9
7015 |  | 2 | 0 | 0 | 0 | 0 | A | 0.9913 | -38.1793 | 18 | Z4 | 1.1 | 0.9
7016 |  | 1 | 85.56 | 24.24 | 0 | 0 | A | 1.0026 | -35.3071 | 115 | Z4 | 1.1 | 0.9
7017 |  | 1 | 135.83 | 38.48 | 0 | 0 | A | 0.99873 | -39.3608 | 115 | Z3 | 1.1 | 0.9
7018 |  | 1 | 0 | 0 | 0 | 0 | A | 1.0247 | -32.6355 | 500 | Z6 | 1.1 | 0.9
7019 |  | 1 | 0 | 0 | 0 | 0 | A | 1.0181 | -33.6745 | 230 | Z6 | 1.1 | 0.9
7020 |  | 1 | 75.38 | 21.36 | 0 | 0 | A | 1.0141 | -36.4191 | 115 | Z6 | 1.1 | 0.9
7021 |  | 2 | 0 | 0 | 0 | 0 | A | 1.0306 | -31.9949 | 18 | Z6 | 1.1 | 0.9
7022 |  | 2 | 0 | 0 | 0 | 0 | A | 1.0379 | -31.2012 | 18 | Z6 | 1.1 | 0.9
7023 |  | 2 | 0 | 0 | 0 | 0 | A | 1.033 | -31.7508 | 18 | Z6 | 1.1 | 0.9
7024 |  | 2 | 0 | 0 | 0 | 0 | A | 1.0303 | -32.0422 | 18 | Z6 | 1.1 | 0.9
7025 |  | 2 | 0 | 0 | 0 | 0 | A | 1.0247 | -32.6355 | 18 | Z6 | 1.1 | 0.9
7026 |  | 1 | 43.39 | 12.29 | 0 | 0 | A | 1.0137 | -35.3378 | 115 | Z4 | 1.1 | 0.9
7027 |  | 1 | 109.22 | 30.95 | 0 | 0 | A | 0.99708 | -39.7227 | 115 | Z5 | 1.1 | 0.9
7028 |  | 1 | 77.01 | 21.82 | 0 | 481.69 | A | 1.0136 | -38.6773 | 115 | Z3 | 1.1 | 0.9
7029 |  | 1 | 0 | 0 | 0 | 0 | A | 1.0176 | -32.1652 | 230 | Z6 | 1.1 | 0.9
7030 |  | 1 | 0 | 0 | 0 | 0 | A | 1.0154 | -35.8431 | 115 | Z6 | 1.1 | 0.9
7031 |  | 2 | 0 | 0 | 0 | 0 | A | 1.0174 | -29.1748 | 13.8 | Z6 | 1.1 | 0.9
7032 |  | 2 | 0 | 0 | 0 | 0 | A | 1.018 | -31.2029 | 13.8 | Z6 | 1.1 | 0.9
7033 |  | 2 | 0 | 0 | 0 | 0 | A | 1.0179 | -31.2757 | 13.8 | Z6 | 1.1 | 0.9
7034 |  | 2 | 0 | 0 | 0 | 0 | A | 1.0176 | -32.1652 | 13.8 | Z6 | 1.1 | 0.9
7035 |  | 1 | 0 | 0 | 0 | 0 | A | 1.0144 | -36.8615 | 230 | Z5 | 1.1 | 0.9
7036 |  | 1 | 92.31 | 26.15 | 0 | 0 | A | 1.0029 | -39.3477 | 115 | Z5 | 1.1 | 0.9
7037 |  | 1 | 0 | 0 | 0 | 0 | A | 1.0228 | -31.1272 | 500 | Z3 | 1.1 | 0.9
7038 |  | 1 | 0 | 0 | 0 | 0 | A | 1.0104 | -32.6447 | 230 | Z3 | 1.1 | 0.9
7039 |  | 1 | 235.5 | 66.73 | 0 | 0 | A | 1.0032 | -37.0864 | 115 | Z3 | 1.1 | 0.9
7040 |  | 1 | 0 | 0 | 0 | 0 | A | 1.0159 | -30.9316 | 230 | Z4 | 1.1 | 0.9
7041 |  | 1 | 93.88 | 26.6 | 0 | 0 | A | 1.0063 | -34.5865 | 115 | Z4 | 1.1 | 0.9
7042 |  | 1 | 0 | 0 | 0 | 0 | A | 1.0244 | -31.4081 | 500 | Z6 | 1.1 | 0.9
7043 |  | 1 | 0 | 0 | 0 | 0 | A | 1.0202 | -32.7809 | 230 | Z6 | 1.1 | 0.9
7044 |  | 1 | 124.64 | 35.32 | 0 | 0 | A | 1.0022 | -35.5736 | 115 | Z6 | 1.1 | 0.9
7045 |  | 2 | 0 | 0 | 0 | 0 | A | 1.03 | -29.4215 | 20 | Z6 | 1.1 | 0.9
7046 |  | 2 | 0 | 0 | 0 | 0 | A | 1.03 | -30.4941 | 20 | Z6 | 1.1 | 0.9
7047 |  | 1 | 0 | 0 | 0 | 0 | A | 1.0214 | -31.5686 | 500 | Z3 | 1.1 | 0.9
7048 |  | 1 | 0 | 0 | 0 | 0 | A | 1.0121 | -33.719 | 230 | Z3 | 1.1 | 0.9
7049 |  | 1 | 283.15 | 80.22 | 0 | 0 | A | 1.008 | -38.4109 | 115 | Z3 | 1.1 | 0.9
7050 |  | 1 | 72.03 | 20.41 | 0 | 0 | A | 0.9903 | -42.341 | 115 | Z5 | 1.1 | 0.9
7051 |  | 1 | 140.79 | 39.89 | 0 | 0 | A | 0.99576 | -39.1377 | 115 | Z3 | 1.1 | 0.9
7052 |  | 1 | 106.66 | 30.22 | 0 | 0 | A | 0.99843 | -37.4279 | 115 | Z3 | 1.1 | 0.9
7053 |  | 1 | 105.96 | 30.02 | 0 | 0 | A | 1.0072 | -32.7703 | 115 | Z3 | 1.1 | 0.9
7054 |  | 1 | 92.85 | 26.31 | 0 | 0 | A | 0.98557 | -39.0847 | 115 | Z4 | 1.1 | 0.9
7055 |  | 1 | 98.08 | 27.79 | 0 | 0 | A | 0.99907 | -37.0539 | 115 | Z3 | 1.1 | 0.9
7056 |  | 1 | 0 | 0 | 0 | 0 | A | 1.0091 | -36.1761 | 230 | Z5 | 1.1 | 0.9
7057 |  | 1 | 106.11 | 30.06 | 0 | 0 | A | 0.99128 | -40.7493 | 115 | Z5 | 1.1 | 0.9
7058 |  | 1 | 0 | 0 | 0 | 0 | A | 1.0202 | -28.383 | 500 | Z6 | 1.1 | 0.9
7059 |  | 1 | 0 | 0 | 0 | 0 | A | 1.0205 | -29.7166 | 230 | Z6 | 1.1 | 0.9
7060 |  | 1 | 0 | 0 | 0 | 0 | A | 1.0243 | -31.9059 | 115 | Z6 | 1.1 | 0.9
7061 |  | 2 | 0 | 0 | 0 | 0 | A | 1.0172 | -27.4738 | 13.8 | Z6 | 1.1 | 0.9
7062 |  | 2 | 0 | 0 | 0 | 0 | A | 1.0175 | -27.5518 | 13.8 | Z6 | 1.1 | 0.9
7063 |  | 2 | 0 | 0 | 0 | 0 | A | 1.0173 | -27.4851 | 13.8 | Z6 | 1.1 | 0.9
7064 |  | 2 | 0 | 0 | 0 | 0 | A | 1.018 | -27.5324 | 13.8 | Z6 | 1.1 | 0.9
7065 |  | 2 | 0 | 0 | 0 | 0 | A | 1.0178 | -27.4469 | 13.8 | Z6 | 1.1 | 0.9
7066 |  | 2 | 0 | 0 | 0 | 0 | A | 1.0176 | -27.5585 | 13.8 | Z6 | 1.1 | 0.9
7067 |  | 1 | 82.69 | 23.43 | 0 | 0 | A | 0.98002 | -41.1334 | 115 | Z3 | 1.1 | 0.9
7068 |  | 1 | 0 | 0 | 0 | 0 | A | 1.0148 | -29.8711 | 230 | Z1 | 1.1 | 0.9
7069 |  | 1 | 51.16 | 14.5 | 0 | 0 | A | 1.004 | -33.7499 | 115 | Z1 | 1.1 | 0.9
7070 |  | 1 | 101.03 | 28.63 | 0 | 0 | A | 0.99322 | -36.3995 | 115 | Z4 | 1.1 | 0.9
7071 |  | 1 | 3.76 | 1.07 | 0 | 0 | A | 0.99645 | -31.7851 | 115 | Z6 | 1.1 | 0.9
7072 |  | 1 | 116.42 | 32.99 | 0 | 0 | A | 1.0084 | -34.8663 | 115 | Z4 | 1.1 | 0.9
7073 |  | 1 | 0 | 0 | 0 | 0 | A | 1.0172 | -31.0982 | 230 | Z2 | 1.1 | 0.9
7074 |  | 1 | 69.13 | 19.59 | 0 | 0 | A | 1.0144 | -33.6511 | 115 | Z2 | 1.1 | 0.9
7075 |  | 1 | 160.86 | 45.58 | 0 | 342.5 | A | 1.0161 | -35.1637 | 115 | Z4 | 1.1 | 0.9
7076 |  | 1 | 0 | 0 | 0 | 0 | A | 1.0344 | -25.1719 | 500 | Z4 | 1.1 | 0.9
7077 |  | 1 | 0 | 0 | 0 | 0 | A | 1.0273 | -27.4855 | 230 | Z4 | 1.1 | 0.9
7078 |  | 1 | 0 | 0 | 0 | 0 | A | 1.0169 | -31.9969 | 115 | Z4 | 1.1 | 0.9
7079 |  | 2 | 0 | 0 | 0 | 0 | A | 1.04 | -23.7497 | 13.8 | Z4 | 1.1 | 0.9
7080 |  | 2 | 0 | 0 | 0 | 0 | A | 1.04 | -23.2841 | 13.8 | Z4 | 1.1 | 0.9
7081 |  | 2 | 0 | 0 | 0 | 0 | A | 1.04 | -23.2664 | 13.8 | Z4 | 1.1 | 0.9
7082 |  | 2 | 0 | 0 | 0 | 0 | A | 1.04 | -23.6613 | 13.8 | Z4 | 1.1 | 0.9
7083 |  | 1 | 0 | 0 | 0 | 0 | A | 1.0161 | -30.1823 | 230 | Z4 | 1.1 | 0.9
7084 |  | 1 | 214.74 | 60.84 | 0 | 0 | A | 1.0082 | -33.5672 | 115 | Z4 | 1.1 | 0.9
7085 |  | 1 | 4.1 | 1.16 | 0 | 0 | A | 0.99839 | -34.8332 | 115 | Z2 | 1.1 | 0.9
7086 |  | 1 | 53.44 | 15.14 | 0 | 0 | A | 0.99166 | -37.2263 | 115 | Z4 | 1.1 | 0.9
7087 |  | 1 | 74.22 | 21.03 | 0 | 0 | A | 1.0031 | -36.066 | 115 | Z3 | 1.1 | 0.9
7088 |  | 1 | 101.05 | 28.63 | 0 | 0 | A | 0.97892 | -39.9841 | 115 | Z3 | 1.1 | 0.9
7089 |  | 1 | 70.07 | 19.85 | 0 | 316.53 | A | 1.0153 | -40.1584 | 115 | Z3 | 1.1 | 0.9
7090 |  | 1 | 13.8 | 3.91 | 0 | 0 | A | 0.99214 | -41.851 | 115 | Z5 | 1.1 | 0.9
7091 |  | 1 | 210.68 | 59.69 | 0 | 307.42 | A | 1.0263 | -39.573 | 115 | Z3 | 1.1 | 0.9
7092 |  | 1 | 39.23 | 11.11 | 0 | 0 | A | 0.99272 | -38.5065 | 115 | Z3 | 1.1 | 0.9
7093 |  | 1 | 109.15 | 30.93 | 0 | 0 | A | 0.98886 | -39.2833 | 115 | Z3 | 1.1 | 0.9
7094 |  | 1 | 76.69 | 21.73 | 0 | 0 | A | 1.0039 | -39.985 | 115 | Z3 | 1.1 | 0.9
7095 |  | 1 | 0 | 0 | 0 | 0 | A | 1.0089 | -21.4266 | 500 | Z1 | 1.1 | 0.9
7096 |  | 1 | 0 | 0 | 0 | 0 | A | 1.0152 | -23.6546 | 230 | Z1 | 1.1 | 0.9
7097 |  | 1 | 0 | 0 | 0 | 0 | A | 1.0153 | -25.3472 | 115 | Z1 | 1.1 | 0.9
7098 |  | 3 | 0 | 0 | 0 | 0 | A | 1 | 0 | 13.8 | Z1 | 1.1 | 0.9
7099 |  | 2 | 0 | 0 | 0 | 0 | A | 1 | -12.9347 | 13.8 | Z1 | 1.1 | 0.9
7100 |  | 1 | 62.16 | 17.61 | 0 | 0 | A | 0.99335 | -37.0549 | 115 | Z4 | 1.1 | 0.9
7101 |  | 1 | 212.51 | 60.21 | 0 | 0 | A | 1.0014 | -38.2722 | 115 | Z3 | 1.1 | 0.9
7102 |  | 1 | 118.05 | 33.45 | 0 | 0 | A | 0.98539 | -40.6196 | 115 | Z5 | 1.1 | 0.9
7103 |  | 1 | 58.64 | 16.61 | 0 | 0 | A | 0.99408 | -37.3999 | 115 | Z4 | 1.1 | 0.9
7104 |  | 1 | 0 | 0 | 0 | 0 | A | 1.0318 | -24.5821 | 500 | Z4 | 1.1 | 0.9
7105 |  | 1 | 0 | 0 | 0 | 0 | A | 1.0186 | -29.0735 | 230 | Z4 | 1.1 | 0.9
7106 |  | 1 | 92.07 | 26.09 | 0 | 0 | A | 1.0128 | -33.2964 | 115 | Z4 | 1.1 | 0.9
7107 |  | 2 | 0 | 0 | 0 | 0 | A | 1.0394 | -23.7799 | 24 | Z4 | 1.1 | 0.9
7108 |  | 2 | 0 | 0 | 0 | 0 | A | 1.04 | -23.3557 | 24 | Z4 | 1.1 | 0.9
7109 |  | 2 | 0 | 0 | 0 | 0 | A | 1.04 | -23.5637 | 24 | Z4 | 1.1 | 0.9
7110 |  | 2 | 0 | 0 | 0 | 0 | A | 1.04 | -22.6085 | 24 | Z4 | 1.1 | 0.9
7111 |  | 2 | 0 | 0 | 0 | 0 | A | 1.04 | -22.5598 | 24 | Z4 | 1.1 | 0.9
7112 |  | 2 | 0 | 0 | 0 | 0 | A | 1.04 | -23.3619 | 24 | Z4 | 1.1 | 0.9
7113 |  | 2 | 0 | 0 | 0 | 0 | A | 1.04 | -22.2189 | 24 | Z4 | 1.1 | 0.9
7114 |  | 2 | 0 | 0 | 0 | 0 | A | 1.04 | -23.4435 | 24 | Z4 | 1.1 | 0.9
7115 |  | 2 | 0 | 0 | 0 | 0 | A | 1.04 | -23.4427 | 24 | Z4 | 1.1 | 0.9
7116 |  | 1 | 12.16 | 3.45 | 0 | 0 | A | 0.98207 | -39.4666 | 115 | Z1 | 1.1 | 0.9
7117 |  | 1 | 84.03 | 23.81 | 0 | 0 | A | 0.9949 | -39.131 | 115 | Z3 | 1.1 | 0.9
7118 |  | 1 | 121.15 | 34.33 | 0 | 0 | A | 0.98559 | -40.2076 | 115 | Z5 | 1.1 | 0.9
7119 |  | 1 | 49.7 | 14.08 | 0 | 0 | A | 0.99387 | -36.9469 | 115 | Z4 | 1.1 | 0.9
7120 |  | 1 | 149.7 | 42.41 | 0 | 0 | A | 0.98508 | -40.2548 | 115 | Z3 | 1.1 | 0.9
7121 |  | 2 | 0 | 0 | 0 | 0 | A | 0.98508 | -40.2548 | 18 | Z3 | 1.1 | 0.9
7122 |  | 2 | 0 | 0 | 0 | 0 | A | 0.98508 | -40.2548 | 18 | Z3 | 1.1 | 0.9
7123 |  | 1 | 6.63 | 1.88 | 0 | 0 | A | 0.99565 | -31.2994 | 115 | Z6 | 1.1 | 0.9
7124 |  | 1 | 164.66 | 46.65 | 0 | 0 | A | 0.99161 | -38.4076 | 115 | Z3 | 1.1 | 0.9
7125 |  | 1 | 0 | 0 | 0 | 0 | A | 1.0278 | -25.4249 | 500 | Z3 | 1.1 | 0.9
7126 |  | 1 | 0 | 0 | 0 | 0 | A | 1.0119 | -31.704 | 230 | Z3 | 1.1 | 0.9
7127 |  | 1 | 223.54 | 63.34 | 0 | 0 | A | 1.0077 | -34.3693 | 115 | Z3 | 1.1 | 0.9
7128 |  | 1 | 63.94 | 18.12 | 0 | 0 | A | 1.0021 | -39.7222 | 115 | Z5 | 1.1 | 0.9
7129 |  | 1 | 5.15 | 1.46 | 0 | 0 | A | 1.0219 | -33.9087 | 115 | Z6 | 1.1 | 0.9
7130 |  | 1 | 0 | 0 | 0 | 0 | A | 1.0289 | -24.3037 | 500 | Z4 | 1.1 | 0.9
7131 |  | 1 | 0 | 0 | 0 | 0 | A | 1.0162 | -29.1402 | 230 | Z4 | 1.1 | 0.9
7132 |  | 1 | 72.75 | 20.61 | 0 | 0 | A | 1.0029 | -32.7765 | 115 | Z4 | 1.1 | 0.9
7133 |  | 2 | 0 | 0 | 0 | 0 | A | 1.028 | -23.8315 | 13.8 | Z4 | 1.1 | 0.9
7134 |  | 2 | 0 | 0 | 0 | 0 | A | 1.0259 | -22.7951 | 13.8 | Z4 | 1.1 | 0.9
7135 |  | 2 | 0 | 0 | 0 | 0 | A | 1.025 | -22.407 | 13.8 | Z4 | 1.1 | 0.9
7136 |  | 2 | 0 | 0 | 0 | 0 | A | 1.0246 | -22.2178 | 13.8 | Z4 | 1.1 | 0.9
7137 |  | 2 | 0 | 0 | 0 | 0 | A | 1.0247 | -22.1397 | 13.8 | Z4 | 1.1 | 0.9
7138 |  | 2 | 0 | 0 | 0 | 0 | A | 1.0261 | -22.8652 | 13.8 | Z4 | 1.1 | 0.9
7139 |  | 2 | 0 | 0 | 0 | 0 | A | 1.0262 | -22.8121 | 13.8 | Z4 | 1.1 | 0.9
7140 |  | 2 | 0 | 0 | 0 | 0 | A | 1.0264 | -23.0453 | 13.8 | Z4 | 1.1 | 0.9
7141 |  | 2 | 0 | 0 | 0 | 0 | A | 1.0274 | -23.4783 | 13.8 | Z4 | 1.1 | 0.9
7142 |  | 2 | 0 | 0 | 0 | 0 | A | 1.0268 | -23.213 | 13.8 | Z4 | 1.1 | 0.9
7143 |  | 1 | 59.96 | 16.99 | 0 | 0 | A | 0.99949 | -40.9221 | 115 | Z5 | 1.1 | 0.9
7144 |  | 1 | 97.68 | 27.68 | 0 | 0 | A | 0.99532 | -36.399 | 115 | Z4 | 1.1 | 0.9
7145 |  | 1 | 143.78 | 40.74 | 0 | 314.22 | A | 1.03 | -40.9726 | 115 | Z4 | 1.1 | 0.9
7146 |  | 2 | 0 | 0 | 0 | 0 | A | 1.0279 | -39.798 | 13.8 | Z4 | 1.1 | 0.9
7147 |  | 1 | 47.29 | 13.4 | 0 | 0 | A | 1.0043 | -38.1194 | 115 | Z3 | 1.1 | 0.9
7148 |  | 1 | 59.46 | 16.85 | 0 | 0 | A | 0.98932 | -40.0077 | 115 | Z3 | 1.1 | 0.9
7149 |  | 1 | 12.25 | 3.47 | 0 | 0 | A | 1.0019 | -34.6695 | 115 | Z6 | 1.1 | 0.9
7150 |  | 1 | 0 | 0 | 0 | 165.54 | A | 1.03 | -38.3223 | 230 | Z5 | 1.1 | 0.9
7151 |  | 1 | 44.05 | 12.48 | 0 | 0 | A | 1.0222 | -40.7782 | 115 | Z5 | 1.1 | 0.9
7152 |  | 1 | 3.59 | 1.02 | 0 | 0 | A | 0.99506 | -38.086 | 115 | Z3 | 1.1 | 0.9
7153 |  | 1 | 26.21 | 7.42 | 0 | 0 | A | 0.99806 | -28.15 | 115 | Z1 | 1.1 | 0.9
7154 |  | 1 | 58.6 | 16.6 | 0 | 0 | A | 1.005 | -40.7201 | 115 | Z5 | 1.1 | 0.9
7155 |  | 1 | 78.41 | 22.22 | 0 | 0 | A | 0.98707 | -38.3552 | 115 | Z3 | 1.1 | 0.9
7156 |  | 1 | 0 | 0 | 0 | 0 | A | 1.0048 | -35.2674 | 230 | Z5 | 1.1 | 0.9
7157 |  | 1 | 163.83 | 46.42 | 0 | 0 | A | 0.99886 | -38.5771 | 115 | Z5 | 1.1 | 0.9
7158 |  | 1 | 78.37 | 22.2 | 0 | 0 | A | 0.98326 | -39.3948 | 115 | Z4 | 1.1 | 0.9
7159 |  | 1 | 0 | 0 | 0 | 0 | A | 1.0274 | -31.1858 | 500 | Z3 | 1.1 | 0.9
7160 |  | 1 | 0 | 0 | 0 | 0 | A | 1.0152 | -33.4674 | 230 | Z3 | 1.1 | 0.9
7161 |  | 1 | 137.54 | 38.97 | 0 | 0 | A | 1.006 | -36.8283 | 115 | Z3 | 1.1 | 0.9
7162 |  | 2 | 0 | 0 | 0 | 0 | A | 1.0362 | -30.2408 | 18 | Z3 | 1.1 | 0.9
7163 |  | 2 | 0 | 0 | 0 | 0 | A | 1.04 | -29.7231 | 18 | Z3 | 1.1 | 0.9
7164 |  | 2 | 0 | 0 | 0 | 0 | A | 1.0372 | -30.1209 | 18 | Z3 | 1.1 | 0.9
7165 |  | 2 | 0 | 0 | 0 | 0 | A | 1.0362 | -30.2268 | 18 | Z3 | 1.1 | 0.9
7166 |  | 2 | 0 | 0 | 0 | 0 | A | 1.04 | -29.4748 | 18 | Z3 | 1.1 | 0.9
7167 |  | 2 | 0 | 0 | 0 | 0 | A | 1.04 | -29.1046 | 18 | Z3 | 1.1 | 0.9
7168 |  | 2 | 0 | 0 | 0 | 0 | A | 1.0375 | -30.088 | 18 | Z3 | 1.1 | 0.9
7169 |  | 2 | 0 | 0 | 0 | 0 | A | 1.0356 | -30.287 | 18 | Z3 | 1.1 | 0.9
7170 |  | 2 | 0 | 0 | 0 | 0 | A | 1.04 | -28.9715 | 18 | Z3 | 1.1 | 0.9
7171 |  | 1 | 0 | 0 | 0 | 0 | A | 1.0167 | -31.4886 | 230 | Z2 | 1.1 | 0.9
7172 |  | 1 | 91.12 | 25.82 | 0 | 0 | A | 1.0197 | -33.6364 | 115 | Z2 | 1.1 | 0.9
7173 |  | 1 | 112.54 | 31.89 | 0 | 0 | A | 0.98183 | -40.2724 | 115 | Z4 | 1.1 | 0.9
7174 |  | 1 | 124.67 | 35.32 | 0 | 0 | A | 0.99135 | -35.7226 | 115 | Z4 | 1.1 | 0.9
7175 |  | 1 | 0 | 0 | 0 | 0 | A | 1.026 | -32.3275 | 500 | Z5 | 1.1 | 0.9
7176 |  | 1 | 0 | 0 | 0 | 0 | A | 1.0118 | -34.6879 | 230 | Z5 | 1.1 | 0.9
7177 |  | 1 | 211.63 | 59.96 | 0 | 0 | A | 0.99018 | -39.4635 | 115 | Z5 | 1.1 | 0.9
7178 |  | 1 | 122.49 | 34.71 | 0 | 0 | A | 0.98642 | -40.4332 | 115 | Z3 | 1.1 | 0.9
7179 |  | 1 | 58.29 | 16.52 | 0 | 0 | A | 0.99114 | -37.3584 | 115 | Z3 | 1.1 | 0.9
7180 |  | 1 | 91.45 | 25.91 | 0 | 0 | A | 0.99234 | -38.8824 | 115 | Z3 | 1.1 | 0.9
7181 |  | 1 | 148.98 | 42.21 | 0 | 0 | A | 0.98634 | -40.3507 | 115 | Z3 | 1.1 | 0.9
7182 |  | 1 | 2.07 | 0.59 | 0 | 0 | A | 0.98815 | -40.313 | 115 | Z3 | 1.1 | 0.9
7183 |  | 1 | 215.91 | 61.17 | 0 | 452.29 | A | 1.03 | -39.9644 | 115 | Z3 | 1.1 | 0.9
7184 |  | 1 | 0 | 0 | 0 | 0 | A | 1.0184 | -28.4625 | 230 | Z3 | 1.1 | 0.9
7185 |  | 1 | 168.93 | 47.86 | 0 | 0 | A | 1.0081 | -30.9446 | 115 | Z3 | 1.1 | 0.9
7186 |  | 1 | 0 | 0 | 0 | 0 | A | 1.0238 | -26.7027 | 500 | Z3 | 1.1 | 0.9
7187 |  | 1 | 0 | 0 | 0 | 0 | A | 1.0105 | -31.1229 | 230 | Z3 | 1.1 | 0.9
7188 |  | 1 | 76.58 | 21.7 | 0 | 0 | A | 1.0009 | -36.2111 | 115 | Z3 | 1.1 | 0.9
7189 |  | 2 | 0 | 0 | 0 | 0 | A | 1.0253 | -26.5453 | 13.8 | Z3 | 1.1 | 0.9
7190 |  | 2 | 0 | 0 | 0 | 0 | A | 1.03 | -25.316 | 13.8 | Z3 | 1.1 | 0.9
7191 |  | 2 | 0 | 0 | 0 | 0 | A | 1.0238 | -26.7027 | 13.8 | Z3 | 1.1 | 0.9
7192 |  | 2 | 0 | 0 | 0 | 0 | A | 1.03 | -26.0135 | 13.8 | Z3 | 1.1 | 0.9
7193 |  | 2 | 0 | 0 | 0 | 0 | A | 1.0248 | -26.5929 | 13.8 | Z3 | 1.1 | 0.9
7194 |  | 2 | 0 | 0 | 0 | 0 | A | 1.03 | -24.82 | 13.8 | Z3 | 1.1 | 0.9
7195 |  | 2 | 0 | 0 | 0 | 0 | A | 1.03 | -24.5206 | 13.8 | Z3 | 1.1 | 0.9
7196 |  | 2 | 0 | 0 | 0 | 0 | A | 1.03 | -25.5311 | 13.8 | Z3 | 1.1 | 0.9
7197 |  | 2 | 0 | 0 | 0 | 0 | A | 1.03 | -25.9514 | 13.8 | Z3 | 1.1 | 0.9
7198 |  | 1 | 86.12 | 24.4 | 0 | 230.61 | A | 1.03 | -39.8856 | 115 | Z5 | 1.1 | 0.9
7199 |  | 1 | 0 | 0 | 0 | 0 | A | 1.024 | -31.2585 | 500 | Z5 | 1.1 | 0.9
7200 |  | 1 | 0 | 0 | 0 | 0 | A | 1.0138 | -35.3718 | 230 | Z5 | 1.1 | 0.9
7201 |  | 1 | 216.79 | 61.42 | 0 | 0 | A | 1.0135 | -39.0196 | 115 | Z5 | 1.1 | 0.9
7202 |  | 1 | 35.93 | 10.18 | 0 | 0 | A | 0.99283 | -42.7591 | 115 | Z5 | 1.1 | 0.9
7203 |  | 1 | 20.55 | 5.82 | 0 | 0 | A | 0.99699 | -33.9473 | 115 | Z1 | 1.1 | 0.9
7204 |  | 1 | 0 | 0 | 0 | 0 | A | 1.0342 | -24.3915 | 500 | Z4 | 1.1 | 0.9
7205 |  | 1 | 0 | 0 | 0 | 0 | A | 1.0258 | -27.5108 | 230 | Z4 | 1.1 | 0.9
7206 |  | 1 | 0 | 0 | 0 | 0 | A | 1.0242 | -31.6039 | 115 | Z4 | 1.1 | 0.9
7207 |  | 2 | 0 | 0 | 0 | 0 | A | 1.0342 | -24.3915 | 18 | Z4 | 1.1 | 0.9
7208 |  | 2 | 0 | 0 | 0 | 0 | A | 1.04 | -20.6434 | 18 | Z4 | 1.1 | 0.9
7209 |  | 2 | 0 | 0 | 0 | 0 | A | 1.04 | -21.7977 | 18 | Z4 | 1.1 | 0.9
7210 |  | 2 | 0 | 0 | 0 | 0 | A | 1.04 | -22.323 | 18 | Z4 | 1.1 | 0.9
7211 |  | 2 | 0 | 0 | 0 | 0 | A | 1.04 | -22.9048 | 18 | Z4 | 1.1 | 0.9
7212 |  | 2 | 0 | 0 | 0 | 0 | A | 1.04 | -21.9713 | 18 | Z4 | 1.1 | 0.9
7213 |  | 1 | 68.5 | 19.41 | 0 | 0 | A | 1.0069 | -35.6081 | 115 | Z2 | 1.1 | 0.9
7214 |  | 1 | 83.89 | 23.77 | 0 | 0 | A | 0.98921 | -37.5766 | 115 | Z3 | 1.1 | 0.9
7215 |  | 1 | 104.88 | 29.72 | 0 | 0 | A | 0.99114 | -41.0026 | 115 | Z5 | 1.1 | 0.9
7216 |  | 1 | 92.56 | 26.23 | 0 | 0 | A | 0.98935 | -38.9051 | 115 | Z3 | 1.1 | 0.9
7217 |  | 1 | 76.39 | 21.64 | 0 | 0 | A | 0.99278 | -39.0025 | 115 | Z4 | 1.1 | 0.9
7218 |  | 1 | 48.11 | 13.63 | 0 | 0 | A | 0.99102 | -42.507 | 115 | Z5 | 1.1 | 0.9
7219 |  | 1 | 1.25 | 0.36 | 0 | 0 | A | 1.0019 | -36.5992 | 115 | Z1 | 1.1 | 0.9
7220 |  | 1 | 141.27 | 40.03 | 0 | 0 | A | 0.99307 | -38.9674 | 115 | Z3 | 1.1 | 0.9
7221 |  | 1 | 169.58 | 48.05 | 0 | 0 | A | 0.99211 | -38.6483 | 115 | Z3 | 1.1 | 0.9
7222 |  | 1 | 86.99 | 24.65 | 0 | 0 | A | 0.99108 | -37.5772 | 115 | Z3 | 1.1 | 0.9
7223 |  | 1 | 49.62 | 14.06 | 0 | 0 | A | 0.99688 | -38.9081 | 115 | Z5 | 1.1 | 0.9
7224 |  | 1 | 30.77 | 8.72 | 0 | 0 | A | 0.9908 | -39.179 | 115 | Z3 | 1.1 | 0.9
7225 |  | 1 | 111.44 | 31.57 | 0 | 0 | A | 0.98801 | -40.8705 | 115 | Z3 | 1.1 | 0.9
7226 |  | 1 | 45.25 | 12.82 | 0 | 0 | A | 0.99852 | -38.4144 | 115 | Z3 | 1.1 | 0.9
7227 |  | 1 | 0 | 0 | 0 | 0 | A | 1.0273 | -29.7387 | 500 | Z3 | 1.1 | 0.9
7228 |  | 1 | 0 | 0 | 0 | 0 | A | 1.0109 | -33.6784 | 230 | Z3 | 1.1 | 0.9
7229 |  | 1 | 285.41 | 80.87 | 0 | 0 | A | 1.0046 | -36.0588 | 115 | Z3 | 1.1 | 0.9
7230 |  | 1 | 7.37 | 2.09 | 0 | 0 | A | 1.0076 | -38.221 | 115 | Z1 | 1.1 | 0.9
7231 |  | 1 | 50.85 | 14.41 | 0 | 0 | A | 0.99788 | -34.6378 | 115 | Z4 | 1.1 | 0.9
7232 |  | 1 | 42.92 | 12.16 | 0 | 0 | A | 1.023 | -34.4348 | 115 | Z2 | 1.1 | 0.9
7233 |  | 1 | 33.2 | 9.41 | 0 | 0 | A | 0.99055 | -42.8184 | 115 | Z5 | 1.1 | 0.9
7234 |  | 1 | 77.31 | 21.9 | 0 | 0 | A | 0.99907 | -40.7169 | 115 | Z5 | 1.1 | 0.9
7235 |  | 1 | 151.62 | 42.96 | 0 | 221.03 | A | 1.03 | -42.1588 | 115 | Z3 | 1.1 | 0.9
7236 |  | 1 | 38.27 | 10.84 | 0 | 247.16 | A | 1.03 | -40.8787 | 115 | Z5 | 1.1 | 0.9
7237 |  | 1 | 15.09 | 4.28 | 0 | 0 | A | 0.98733 | -38.6384 | 115 | Z1 | 1.1 | 0.9
7238 |  | 1 | 47.85 | 13.56 | 0 | 88.8 | A | 1.021 | -36.3071 | 115 | Z4 | 1.1 | 0.9
7239 |  | 1 | 42.4 | 12.01 | 0 | 0 | A | 1.0006 | -35.265 | 115 | Z4 | 1.1 | 0.9
7240 |  | 1 | 107.69 | 30.51 | 0 | 0 | A | 1.0014 | -39.1311 | 115 | Z3 | 1.1 | 0.9
7241 |  | 1 | 104.32 | 29.56 | 0 | 0 | A | 0.98853 | -39.7076 | 115 | Z3 | 1.1 | 0.9
7242 |  | 1 | 80.14 | 22.71 | 0 | 0 | A | 0.98999 | -39.7588 | 115 | Z3 | 1.1 | 0.9
7243 |  | 1 | 78.71 | 22.3 | 0 | 0 | A | 0.9988 | -37.8464 | 115 | Z4 | 1.1 | 0.9
7244 |  | 1 | 38.02 | 10.77 | 0 | 0 | A | 0.99272 | -36.6943 | 115 | Z3 | 1.1 | 0.9
7245 |  | 1 | 98.79 | 27.99 | 0 | 0 | A | 0.9991 | -40.9721 | 115 | Z5 | 1.1 | 0.9
7246 |  | 1 | 199.51 | 56.53 | 0 | 0 | A | 0.98256 | -41.1563 | 115 | Z3 | 1.1 | 0.9
7247 |  | 1 | 9.2 | 2.61 | 0 | 0 | A | 0.99653 | -34.3702 | 115 | Z1 | 1.1 | 0.9
7248 |  | 1 | 220.52 | 62.48 | 0 | 0 | A | 0.98675 | -39.8633 | 115 | Z3 | 1.1 | 0.9
7249 |  | 1 | 71.82 | 20.35 | 0 | 0 | A | 0.98998 | -38.8388 | 115 | Z3 | 1.1 | 0.9
7250 |  | 1 | 32.62 | 9.24 | 0 | 0 | A | 1.0009 | -37.9587 | 115 | Z3 | 1.1 | 0.9
7251 |  | 1 | 35.62 | 10.09 | 0 | 0 | A | 0.99744 | -42.5133 | 115 | Z5 | 1.1 | 0.9
7252 |  | 1 | 0 | 0 | 0 | 0 | A | 1.0191 | -29.8275 | 230 | Z2 | 1.1 | 0.9
7253 |  | 1 | 90.93 | 25.76 | 0 | 0 | A | 1.0051 | -33.0525 | 115 | Z2 | 1.1 | 0.9
7254 |  | 1 | 50.13 | 14.2 | 0 | 0 | A | 1.019 | -41.8181 | 115 | Z5 | 1.1 | 0.9
7255 |  | 1 | 58.99 | 16.71 | 0 | 0 | A | 0.99856 | -36.8576 | 115 | Z3 | 1.1 | 0.9
7256 |  | 1 | 86.86 | 24.61 | 0 | 0 | A | 0.99356 | -37.9778 | 115 | Z3 | 1.1 | 0.9
7257 |  | 1 | 127.15 | 36.03 | 0 | 0 | A | 0.98971 | -36.687 | 115 | Z4 | 1.1 | 0.9
7258 |  | 1 | 42.99 | 12.18 | 0 | 0 | A | 0.99391 | -37.9539 | 115 | Z3 | 1.1 | 0.9
7259 |  | 1 | 146.05 | 41.38 | 0 | 0 | A | 1.0026 | -37.6002 | 115 | Z4 | 1.1 | 0.9
7260 |  | 1 | 124.64 | 35.31 | 0 | 0 | A | 1.0012 | -35.6938 | 115 | Z4 | 1.1 | 0.9
7261 |  | 1 | 0 | 0 | 0 | 0 | A | 1.0206 | -26.3037 | 230 | Z1 | 1.1 | 0.9
7262 |  | 1 | 72.03 | 20.41 | 0 | 70.93 | A | 1.0289 | -28.3945 | 115 | Z1 | 1.1 | 0.9
7263 |  | 1 | 0 | 0 | 0 | 0 | A | 1.0281 | -24.6447 | 500 | Z4 | 1.1 | 0.9
7264 |  | 1 | 0 | 0 | 0 | 0 | A | 1.0207 | -27.6363 | 230 | Z4 | 1.1 | 0.9
7265 |  | 1 | 62.91 | 17.82 | 0 | 0 | A | 1.0044 | -32.9729 | 115 | Z4 | 1.1 | 0.9
7266 |  | 2 | 0 | 0 | 0 | 0 | A | 1.0257 | -23.3696 | 13.8 | Z4 | 1.1 | 0.9
7267 |  | 2 | 0 | 0 | 0 | 0 | A | 1.0235 | -22.4363 | 13.8 | Z4 | 1.1 | 0.9
7268 |  | 2 | 0 | 0 | 0 | 0 | A | 1.0268 | -23.9572 | 13.8 | Z4 | 1.1 | 0.9
7269 |  | 2 | 0 | 0 | 0 | 0 | A | 1.0238 | -22.6588 | 13.8 | Z4 | 1.1 | 0.9
7270 |  | 2 | 0 | 0 | 0 | 0 | A | 1.0258 | -23.461 | 13.8 | Z4 | 1.1 | 0.9
7271 |  | 1 | 28.45 | 8.06 | 0 | 0 | A | 0.99479 | -40.6934 | 115 | Z3 | 1.1 | 0.9
7272 |  | 1 | 45.88 | 13 | 0 | 0 | A | 0.993 | -37.4319 | 115 | Z3 | 1.1 | 0.9
7273 |  | 1 | 39.39 | 11.16 | 0 | 215.81 | A | 1.03 | -35.1646 | 115 | Z2 | 1.1 | 0.9
7274 |  | 1 | 0 | 0 | 0 | 0 | A | 1.0157 | -34.0543 | 230 | Z6 | 1.1 | 0.9
7275 |  | 1 | 42.31 | 11.99 | 0 | 0 | A | 1.0136 | -35.8122 | 115 | Z6 | 1.1 | 0.9
7276 |  | 1 | 88.67 | 25.12 | 0 | 457.62 | A | 1.0138 | -39.4906 | 115 | Z3 | 1.1 | 0.9
7277 |  | 1 | 15.99 | 4.53 | 0 | 37.77 | A | 1.03 | -36.0612 | 115 | Z6 | 1.1 | 0.9
7278 |  | 1 | 0 | 0 | 0 | 0 | A | 1.0154 | -29.8009 | 230 | Z4 | 1.1 | 0.9
7279 |  | 1 | 148.52 | 42.08 | 0 | 0 | A | 1.0119 | -33.0297 | 115 | Z4 | 1.1 | 0.9
7280 |  | 2 | 0 | 0 | 0 | 0 | A | 1.0154 | -29.8009 | 13.8 | Z4 | 1.1 | 0.9
7281 |  | 2 | 0 | 0 | 0 | 0 | A | 1.0154 | -29.8009 | 13.8 | Z4 | 1.1 | 0.9
7282 |  | 1 | 0 | 0 | 0 | 0 | A | 1.022 | -28.2803 | 230 | Z4 | 1.1 | 0.9
7283 |  | 1 | 109.47 | 31.02 | 0 | 0 | A | 1.0011 | -32.7208 | 115 | Z4 | 1.1 | 0.9
7284 |  | 2 | 0 | 0 | 0 | 0 | A | 1.022 | -28.2803 | 13.2 | Z4 | 1.1 | 0.9
7285 |  | 2 | 0 | 0 | 0 | 0 | A | 1.0221 | -27.2378 | 13.2 | Z4 | 1.1 | 0.9
7286 |  | 2 | 0 | 0 | 0 | 0 | A | 1.0223 | -25.8811 | 13.2 | Z4 | 1.1 | 0.9
7287 |  | 2 | 0 | 0 | 0 | 0 | A | 1.022 | -26.2032 | 13.2 | Z4 | 1.1 | 0.9
7288 |  | 2 | 0 | 0 | 0 | 0 | A | 1.0222 | -26.0685 | 13.2 | Z4 | 1.1 | 0.9
7289 |  | 2 | 0 | 0 | 0 | 0 | A | 1.0223 | -26.6312 | 13.2 | Z4 | 1.1 | 0.9
7290 |  | 1 | 63.77 | 18.07 | 0 | 0 | A | 0.98757 | -41.3402 | 115 | Z5 | 1.1 | 0.9
7291 |  | 1 | 101.91 | 28.88 | 0 | 0 | A | 0.97731 | -40.8506 | 115 | Z5 | 1.1 | 0.9
7292 |  | 1 | 94.1 | 26.66 | 0 | 0 | A | 1.0021 | -37.8976 | 115 | Z5 | 1.1 | 0.9
7293 |  | 1 | 15.94 | 4.52 | 0 | 0 | A | 1.0038 | -34.9587 | 115 | Z2 | 1.1 | 0.9
7294 |  | 1 | 7.25 | 2.05 | 0 | 30 | A | 1.0274 | -32.9152 | 115 | Z4 | 1.1 | 0.9
7295 |  | 1 | 104.37 | 29.57 | 0 | 0 | A | 0.98934 | -39.833 | 115 | Z5 | 1.1 | 0.9
7296 |  | 1 | 93.84 | 26.59 | 0 | 0 | A | 0.984 | -40.4104 | 115 | Z3 | 1.1 | 0.9
7297 |  | 1 | 93.77 | 26.57 | 0 | 0 | A | 0.98698 | -38.3498 | 115 | Z3 | 1.1 | 0.9
7298 |  | 1 | 101.23 | 28.68 | 0 | 0 | A | 0.99041 | -39.6189 | 115 | Z3 | 1.1 | 0.9
7299 |  | 1 | 18.4 | 5.21 | 0 | 0 | A | 0.98999 | -37.2246 | 115 | Z1 | 1.1 | 0.9
7300 |  | 1 | 54.35 | 15.4 | 0 | 194.22 | A | 1.03 | -41.8734 | 115 | Z5 | 1.1 | 0.9
7301 |  | 1 | 69.18 | 19.6 | 0 | 0 | A | 0.98755 | -36.4654 | 115 | Z4 | 1.1 | 0.9
7302 |  | 1 | 24.43 | 6.92 | 0 | 0 | A | 1.01 | -31.1463 | 115 | Z1 | 1.1 | 0.9
7303 |  | 1 | 6.49 | 1.84 | 0 | 0 | A | 1.0156 | -34.1456 | 115 | Z1 | 1.1 | 0.9
7304 |  | 1 | 0 | 0 | 0 | 0 | A | 1.0227 | -24.7213 | 500 | Z1 | 1.1 | 0.9
7305 |  | 1 | 0 | 0 | 0 | 0 | A | 1.0197 | -28.7874 | 230 | Z1 | 1.1 | 0.9
7306 |  | 1 | 7.69 | 2.18 | 0 | 0 | A | 1.0087 | -33.3027 | 115 | Z1 | 1.1 | 0.9
7307 |  | 2 | 0 | 0 | 0 | 0 | A | 1.0332 | -23.5966 | 24 | Z1 | 1.1 | 0.9
7308 |  | 2 | 0 | 0 | 0 | 0 | A | 1.0325 | -23.6482 | 24 | Z1 | 1.1 | 0.9
7309 |  | 2 | 0 | 0 | 0 | 0 | A | 1.0227 | -24.7213 | 24 | Z1 | 1.1 | 0.9
7310 |  | 2 | 0 | 0 | 0 | 0 | A | 1.04 | -22.7649 | 24 | Z1 | 1.1 | 0.9
7311 |  | 2 | 0 | 0 | 0 | 0 | A | 1.034 | -23.5068 | 24 | Z1 | 1.1 | 0.9
7312 |  | 1 | 0 | 0 | 0 | 0 | A | 1.0244 | -29.0832 | 230 | Z2 | 1.1 | 0.9
7313 |  | 1 | 86.22 | 24.43 | 0 | 0 | A | 1.0061 | -32.6951 | 115 | Z2 | 1.1 | 0.9
7314 |  | 1 | 28.76 | 8.15 | 0 | 0 | A | 0.98576 | -40.382 | 115 | Z5 | 1.1 | 0.9
7315 |  | 1 | 69.31 | 19.64 | 0 | 0 | A | 1.011 | -40.0733 | 115 | Z3 | 1.1 | 0.9
7316 |  | 1 | 63.23 | 17.92 | 0 | 0 | A | 0.98859 | -37.5868 | 115 | Z3 | 1.1 | 0.9
7317 |  | 1 | 142.91 | 40.49 | 0 | 0 | A | 0.99548 | -35.5248 | 115 | Z4 | 1.1 | 0.9
7318 |  | 1 | 112.16 | 31.78 | 0 | 0 | A | 0.98509 | -37.8137 | 115 | Z4 | 1.1 | 0.9
7319 |  | 1 | 30.19 | 8.55 | 0 | 0 | A | 0.98944 | -39.6592 | 115 | Z5 | 1.1 | 0.9
7320 |  | 1 | 0 | 0 | 0 | 0 | A | 1.0347 | -27.3574 | 500 | Z2 | 1.1 | 0.9
7321 |  | 1 | 0 | 0 | 0 | 0 | A | 1.0281 | -28.6483 | 230 | Z2 | 1.1 | 0.9
7322 |  | 1 | 0 | 0 | 0 | 0 | A | 1.0161 | -31.9432 | 115 | Z2 | 1.1 | 0.9
7323 |  | 2 | 0 | 0 | 0 | 0 | A | 1.032 | -26.9216 | 13.8 | Z2 | 1.1 | 0.9
7324 |  | 2 | 0 | 0 | 0 | 0 | A | 1.0309 | -26.7691 | 13.8 | Z2 | 1.1 | 0.9
7325 |  | 2 | 0 | 0 | 0 | 0 | A | 1.0309 | -26.7662 | 13.8 | Z2 | 1.1 | 0.9
7326 |  | 2 | 0 | 0 | 0 | 0 | A | 1.0329 | -27.0696 | 13.8 | Z2 | 1.1 | 0.9
7327 |  | 1 | 0 | 0 | 0 | 0 | A | 1.0221 | -29.3463 | 230 | Z1 | 1.1 | 0.9
7328 |  | 1 | 0 | 0 | 0 | 0 | A | 1.0159 | -31.0079 | 115 | Z1 | 1.1 | 0.9
7329 |  | 2 | 0 | 0 | 0 | 0 | A | 1.04 | -28.5652 | 13.8 | Z1 | 1.1 | 0.9
7330 |  | 1 | 196.05 | 55.55 | 0 | 0 | A | 0.99276 | -38.8077 | 115 | Z3 | 1.1 | 0.9
7331 |  | 1 | 0 | 0 | 0 | 0 | A | 1.0273 | -26.7402 | 500 | Z4 | 1.1 | 0.9
7332 |  | 1 | 0 | 0 | 0 | 0 | A | 1.0152 | -29.6044 | 230 | Z4 | 1.1 | 0.9
7333 |  | 1 | 29.21 | 8.27 | 0 | 0 | A | 0.99978 | -35.1999 | 115 | Z4 | 1.1 | 0.9
7334 |  | 2 | 0 | 0 | 0 | 0 | A | 1.0273 | -26.7402 | 20 | Z4 | 1.1 | 0.9
7335 |  | 2 | 0 | 0 | 0 | 0 | A | 1.04 | -26.0655 | 20 | Z4 | 1.1 | 0.9
7336 |  | 1 | 107.69 | 30.51 | 0 | 0 | A | 1.0028 | -37.1663 | 115 | Z3 | 1.1 | 0.9
7337 |  | 1 | 24.56 | 6.96 | 0 | 0 | A | 1.0101 | -37.1304 | 115 | Z6 | 1.1 | 0.9
7338 |  | 1 | 109.2 | 30.94 | 0 | 0 | A | 0.99151 | -37.7034 | 115 | Z4 | 1.1 | 0.9
7339 |  | 1 | 32.04 | 9.08 | 0 | 0 | A | 1.0022 | -33.0623 | 115 | Z1 | 1.1 | 0.9
7340 |  | 1 | 38.64 | 10.95 | 0 | 0 | A | 0.98494 | -40.6475 | 115 | Z3 | 1.1 | 0.9
7341 |  | 1 | 0 | 0 | 0 | 0 | A | 1.019 | -27.3738 | 500 | Z3 | 1.1 | 0.9
7342 |  | 1 | 0 | 0 | 0 | 0 | A | 1.009 | -32.6139 | 230 | Z3 | 1.1 | 0.9
7343 |  | 1 | 184.8 | 52.36 | 0 | 0 | A | 0.98243 | -37.8646 | 115 | Z3 | 1.1 | 0.9
7344 |  | 1 | 101.41 | 28.73 | 0 | 0 | A | 0.98465 | -40.211 | 115 | Z3 | 1.1 | 0.9
7345 |  | 1 | 73.37 | 20.79 | 0 | 0 | A | 0.99315 | -37.1131 | 115 | Z4 | 1.1 | 0.9
7346 |  | 1 | 0 | 0 | 0 | 0 | A | 1.0329 | -24.0071 | 500 | Z3 | 1.1 | 0.9
7347 |  | 1 | 0 | 0 | 0 | 0 | A | 1.0213 | -27.7477 | 230 | Z3 | 1.1 | 0.9
7348 |  | 1 | 0 | 0 | 0 | 0 | A | 1.0124 | -31.4042 | 115 | Z3 | 1.1 | 0.9
7349 |  | 2 | 0 | 0 | 0 | 0 | A | 1.04 | -23.0727 | 13.8 | Z3 | 1.1 | 0.9
7350 |  | 2 | 0 | 0 | 0 | 0 | A | 1.04 | -21.7661 | 13.8 | Z3 | 1.1 | 0.9
7351 |  | 2 | 0 | 0 | 0 | 0 | A | 1.04 | -21.0349 | 13.8 | Z3 | 1.1 | 0.9
7352 |  | 2 | 0 | 0 | 0 | 0 | A | 1.04 | -21.2515 | 13.8 | Z3 | 1.1 | 0.9
7353 |  | 2 | 0 | 0 | 0 | 0 | A | 1.04 | -20.1944 | 13.8 | Z3 | 1.1 | 0.9
7354 |  | 2 | 0 | 0 | 0 | 0 | A | 1.04 | -21.8947 | 13.8 | Z3 | 1.1 | 0.9
7355 |  | 2 | 0 | 0 | 0 | 0 | A | 1.04 | -21.8758 | 13.8 | Z3 | 1.1 | 0.9
7356 |  | 2 | 0 | 0 | 0 | 0 | A | 1.04 | -22.0945 | 13.8 | Z3 | 1.1 | 0.9
7357 |  | 2 | 0 | 0 | 0 | 0 | A | 1.0362 | -23.6561 | 13.8 | Z3 | 1.1 | 0.9
7358 |  | 2 | 0 | 0 | 0 | 0 | A | 1.04 | -21.4617 | 13.8 | Z3 | 1.1 | 0.9
7359 |  | 2 | 0 | 0 | 0 | 0 | A | 1.04 | -22.9273 | 13.8 | Z3 | 1.1 | 0.9
7360 |  | 2 | 0 | 0 | 0 | 0 | A | 1.04 | -22.1987 | 13.8 | Z3 | 1.1 | 0.9
7361 |  | 2 | 0 | 0 | 0 | 0 | A | 1.04 | -22.6651 | 13.8 | Z3 | 1.1 | 0.9
7362 |  | 1 | 56.02 | 15.87 | 0 | 0 | A | 0.98779 | -39.4464 | 115 | Z3 | 1.1 | 0.9
7363 |  | 1 | 26.59 | 7.53 | 0 | 0 | A | 1.0032 | -35.4789 | 115 | Z2 | 1.1 | 0.9
7364 |  | 1 | 14.27 | 4.04 | 0 | 0 | A | 0.98551 | -38.6128 | 115 | Z1 | 1.1 | 0.9
7365 |  | 1 | 80.97 | 22.94 | 0 | 0 | A | 0.99529 | -38.5897 | 115 | Z4 | 1.1 | 0.9
7366 |  | 1 | 0 | 0 | 0 | 0 | A | 1.0306 | -25.3644 | 500 | Z4 | 1.1 | 0.9
7367 |  | 1 | 0 | 0 | 0 | 0 | A | 1.0166 | -29.8029 | 230 | Z4 | 1.1 | 0.9
7368 |  | 1 | 0 | 0 | 0 | 0 | A | 1.0056 | -34.4832 | 115 | Z4 | 1.1 | 0.9
7369 |  | 2 | 0 | 0 | 0 | 0 | A | 1.04 | -23.5181 | 18 | Z4 | 1.1 | 0.9
7370 |  | 2 | 0 | 0 | 0 | 0 | A | 1.04 | -23.0173 | 18 | Z4 | 1.1 | 0.9
7371 |  | 2 | 0 | 0 | 0 | 0 | A | 1.04 | -23.425 | 18 | Z4 | 1.1 | 0.9
7372 |  | 2 | 0 | 0 | 0 | 0 | A | 1.04 | -23.564 | 18 | Z4 | 1.1 | 0.9
7373 |  | 2 | 0 | 0 | 0 | 0 | A | 1.0369 | -24.6882 | 18 | Z4 | 1.1 | 0.9
7374 |  | 2 | 0 | 0 | 0 | 0 | A | 1.04 | -23.9141 | 18 | Z4 | 1.1 | 0.9
7375 |  | 2 | 0 | 0 | 0 | 0 | A | 1.04 | -22.7211 | 18 | Z4 | 1.1 | 0.9
7376 |  | 2 | 0 | 0 | 0 | 0 | A | 1.04 | -22.9255 | 18 | Z4 | 1.1 | 0.9
7377 |  | 2 | 0 | 0 | 0 | 0 | A | 1.04 | -23.5143 | 18 | Z4 | 1.1 | 0.9
7378 |  | 2 | 0 | 0 | 0 | 0 | A | 1.04 | -23.0377 | 18 | Z4 | 1.1 | 0.9
7379 |  | 2 | 0 | 0 | 0 | 0 | A | 1.04 | -23.2154 | 18 | Z4 | 1.1 | 0.9
7380 |  | 1 | 52.24 | 14.8 | 0 | 0 | A | 1.0085 | -33.0839 | 115 | Z2 | 1.1 | 0.9
7381 |  | 1 | 94.75 | 26.85 | 0 | 0 | A | 0.99702 | -39.4043 | 115 | Z4 | 1.1 | 0.9
7382 |  | 1 | 78.13 | 22.14 | 0 | 0 | A | 0.98874 | -38.1532 | 115 | Z3 | 1.1 | 0.9
7383 |  | 1 | 85.59 | 24.25 | 0 | 0 | A | 0.99517 | -33.889 | 115 | Z2 | 1.1 | 0.9
7384 |  | 1 | 66.87 | 18.95 | 0 | 0 | A | 0.98882 | -38.9584 | 115 | Z3 | 1.1 | 0.9
7385 |  | 1 | 135.24 | 38.32 | 0 | 0 | A | 0.9907 | -40.242 | 115 | Z3 | 1.1 | 0.9
7386 |  | 1 | 111.8 | 31.68 | 0 | 0 | A | 0.99393 | -39.116 | 115 | Z3 | 1.1 | 0.9
7387 |  | 1 | 160.73 | 45.54 | 0 | 0 | A | 0.98411 | -39.4878 | 115 | Z4 | 1.1 | 0.9
7388 |  | 1 | 125.97 | 35.69 | 0 | 0 | A | 0.99669 | -39.7765 | 115 | Z3 | 1.1 | 0.9
7389 |  | 2 | 0 | 0 | 0 | 0 | A | 1.0368 | -34.4454 | 500 | Z5 | 1.1 | 0.9
7390 |  | 1 | 0 | 0 | 0 | 0 | A | 1.0282 | -37.1558 | 230 | Z5 | 1.1 | 0.9
7391 |  | 1 | 42.84 | 12.14 | 0 | 0 | A | 1.0122 | -39.0201 | 115 | Z5 | 1.1 | 0.9
7392 |  | 1 | 52.03 | 14.74 | 0 | 0 | A | 1.0094 | -34.8065 | 115 | Z4 | 1.1 | 0.9
7393 |  | 1 | 7.31 | 2.07 | 0 | 0 | A | 1.0012 | -34.2572 | 115 | Z1 | 1.1 | 0.9
7394 |  | 1 | 37.41 | 10.6 | 0 | 0 | A | 0.98735 | -38.3424 | 115 | Z4 | 1.1 | 0.9
7395 |  | 1 | 70.42 | 19.95 | 0 | 0 | A | 0.99567 | -39.7391 | 115 | Z3 | 1.1 | 0.9
7396 |  | 1 | 25.49 | 7.22 | 0 | 0 | A | 0.98919 | -38.9278 | 115 | Z3 | 1.1 | 0.9
7397 |  | 1 | 105.72 | 29.95 | 0 | 100 | A | 1.0162 | -39.8 | 115 | Z3 | 1.1 | 0.9
7398 |  | 1 | 73.59 | 20.85 | 0 | 0 | A | 0.99901 | -35.8288 | 115 | Z4 | 1.1 | 0.9
7399 |  | 1 | 56.83 | 16.1 | 0 | 0 | A | 0.99697 | -37.5299 | 115 | Z3 | 1.1 | 0.9
7400 |  | 2 | 0 | 0 | 0 | 0 | A | 1.027 | -25.9735 | 500 | Z4 | 1.1 | 0.9
7401 |  | 1 | 0 | 0 | 0 | 0 | A | 1.0179 | -29.0746 | 230 | Z4 | 1.1 | 0.9
7402 |  | 1 | 0 | 0 | 0 | 0 | A | 1.008 | -33.7449 | 115 | Z4 | 1.1 | 0.9
7403 |  | 1 | 69.67 | 19.74 | 0 | 0 | A | 0.99833 | -35.4078 | 115 | Z4 | 1.1 | 0.9
7404 |  | 1 | 177.73 | 50.36 | 0 | 0 | A | 0.98699 | -40.6586 | 115 | Z5 | 1.1 | 0.9
7405 |  | 1 | 53.26 | 15.09 | 0 | 0 | A | 1.0152 | -34.3021 | 115 | Z2 | 1.1 | 0.9
7406 |  | 2 | 0 | 0 | 0 | 0 | A | 1.0218 | -28.844 | 500 | Z6 | 1.1 | 0.9
7407 |  | 1 | 0 | 0 | 0 | 0 | A | 1.0199 | -29.9215 | 230 | Z6 | 1.1 | 0.9
7408 |  | 1 | 53.66 | 15.2 | 0 | 0 | A | 1.0009 | -33.042 | 115 | Z6 | 1.1 | 0.9
7409 |  | 1 | 0 | 0 | 0 | 0 | A | 1.0078 | -33.2439 | 230 | Z3 | 1.1 | 0.9
7410 |  | 1 | 215.67 | 61.11 | 0 | 0 | A | 0.99231 | -38.0077 | 115 | Z3 | 1.1 | 0.9
7411 |  | 1 | 69.41 | 19.67 | 0 | 0 | A | 0.9948 | -41.2522 | 115 | Z5 | 1.1 | 0.9
7412 |  | 1 | 8.59 | 2.43 | 0 | 0 | A | 1.0002 | -34.2751 | 115 | Z2 | 1.1 | 0.9
7413 |  | 1 | 42.91 | 12.16 | 0 | 0 | A | 1.0016 | -35.3042 | 115 | Z1 | 1.1 | 0.9
7414 |  | 2 | 0 | 0 | 0 | 0 | A | 1.0237 | -31.9196 | 500 | Z6 | 1.1 | 0.9
7415 |  | 1 | 0 | 0 | 0 | 0 | A | 1.0183 | -32.3639 | 230 | Z6 | 1.1 | 0.9
7416 |  | 1 | 0 | 0 | 0 | 0 | A | 1.0124 | -34.5339 | 115 | Z6 | 1.1 | 0.9
7417 |  | 1 | 97.88 | 27.73 | 0 | 0 | A | 1.0047 | -38.6919 | 115 | Z3 | 1.1 | 0.9
7418 |  | 1 | 48.22 | 13.66 | 0 | 0 | A | 1.0051 | -38.258 | 115 | Z3 | 1.1 | 0.9
7419 |  | 2 | 107 | 30.32 | 0 | 0 | A | 1 | -33.5227 | 115 | Z4 | 1.1 | 0.9
7420 |  | 1 | 0 | 0 | 0 | 0 | A | 1.0093 | -36.6523 | 230 | Z5 | 1.1 | 0.9
7421 |  | 1 | 90.64 | 25.68 | 0 | 0 | A | 0.99436 | -41.3291 | 115 | Z5 | 1.1 | 0.9
7422 |  | 2 | 0 | 0 | 0 | 0 | A | 1.04 | -27.417 | 500 | Z2 | 1.1 | 0.9
7423 |  | 1 | 0 | 0 | 0 | 0 | A | 1.0216 | -30.1781 | 230 | Z2 | 1.1 | 0.9
7424 |  | 1 | 139.88 | 39.63 | 0 | 0 | A | 1.0037 | -34.2225 | 115 | Z2 | 1.1 | 0.9
7425 |  | 1 | 105.98 | 30.03 | 0 | 0 | A | 0.98811 | -40.8438 | 115 | Z3 | 1.1 | 0.9
7426 |  | 1 | 41.8 | 11.84 | 0 | 0 | A | 0.99403 | -33.0704 | 115 | Z2 | 1.1 | 0.9
7427 |  | 1 | 156.45 | 44.33 | 0 | 0 | A | 0.98616 | -40.5527 | 115 | Z3 | 1.1 | 0.9
7428 |  | 2 | 0 | 0 | 0 | 0 | A | 1.04 | -27.4805 | 500 | Z2 | 1.1 | 0.9
7429 |  | 1 | 0 | 0 | 0 | 0 | A | 1.0289 | -28.4114 | 230 | Z2 | 1.1 | 0.9
7430 |  | 1 | 46.92 | 13.29 | 0 | 0 | A | 1.0092 | -32.1811 | 115 | Z2 | 1.1 | 0.9
7431 |  | 1 | 35.57 | 10.08 | 0 | 0 | A | 0.99696 | -40.1754 | 115 | Z5 | 1.1 | 0.9
7432 |  | 1 | 22.94 | 6.5 | 0 | 0 | A | 1.0114 | -59.549 | 115 | Z5 | 1.1 | 0.9
8001 |  | 1 | 10.82 | 3.07 | 0 | 0 | A | 1.0229 | -57.4896 | 115 | Z7 | 1.1 | 0.9
8002 |  | 1 | 11.81 | 3.35 | 0 | 0 | A | 1.0166 | -70.5266 | 115 | Z8 | 1.1 | 0.9
8003 |  | 1 | 11.99 | 3.4 | 0 | 37.97 | A | 1.03 | -58.8549 | 115 | Z7 | 1.1 | 0.9
8004 |  | 1 | 0 | 0 | 0 | 0 | A | 1.0256 | -58.2291 | 230 | Z8 | 1.1 | 0.9
8005 |  | 1 | 102.01 | 28.9 | 0 | 140.21 | A | 1.03 | -59.4565 | 115 | Z8 | 1.1 | 0.9
8006 |  | 1 | 37.4 | 10.6 | 0 | 71 | A | 1.027 | -67.5476 | 115 | Z8 | 1.1 | 0.9
8007 |  | 1 | 30.07 | 8.52 | 0 | 0 | A | 1.0117 | -68.4953 | 115 | Z8 | 1.1 | 0.9
8008 |  | 1 | 39.22 | 11.11 | 0 | 0 | A | 0.98831 | -71.2573 | 115 | Z8 | 1.1 | 0.9
8009 |  | 1 | 9.81 | 2.78 | 0 | 0 | A | 0.99851 | -43.1297 | 115 | Z7 | 1.1 | 0.9
8010 |  | 1 | 5.39 | 1.53 | 0 | 0 | A | 1.0202 | -56.2231 | 115 | Z7 | 1.1 | 0.9
8011 |  | 1 | 27.25 | 7.72 | 0 | 0 | A | 1.0043 | -61.5061 | 115 | Z7 | 1.1 | 0.9
8012 |  | 1 | 7.6 | 2.15 | 0 | 0 | A | 1.0168 | -42.3233 | 115 | Z7 | 1.1 | 0.9
8013 |  | 1 | 60.03 | 17.01 | 0 | 50 | A | 1.0056 | -71.7512 | 115 | Z8 | 1.1 | 0.9
8014 |  | 1 | 15.15 | 4.29 | 0 | 0 | A | 0.99972 | -64.2172 | 115 | Z7 | 1.1 | 0.9
8015 |  | 1 | 23.93 | 6.78 | 0 | 0 | A | 1.0086 | -63.9517 | 115 | Z8 | 1.1 | 0.9
8016 |  | 1 | 69.86 | 19.79 | 0 | 54.97 | A | 1.03 | -47.6987 | 115 | Z7 | 1.1 | 0.9
8017 |  | 1 | 18.44 | 5.22 | 0 | 0 | A | 1.0041 | -68.6764 | 115 | Z8 | 1.1 | 0.9
8018 |  | 1 | 0 | 0 | 0 | 0 | A | 1.0217 | -64.1861 | 230 | Z8 | 1.1 | 0.9
8019 |  | 1 | 103.12 | 29.22 | 0 | 177.92 | A | 1.03 | -68.4668 | 115 | Z8 | 1.1 | 0.9
8020 |  | 1 | 17.35 | 4.92 | 0 | 0 | A | 0.99318 | -70.7477 | 115 | Z8 | 1.1 | 0.9
8021 |  | 1 | 10.73 | 3.04 | 0 | 0 | A | 1.0197 | -63.7216 | 115 | Z8 | 1.1 | 0.9
8022 |  | 1 | 6.89 | 1.95 | 0 | 16.68 | A | 1.0257 | -64.5376 | 115 | Z8 | 1.1 | 0.9
8023 |  | 1 | 0 | 0 | 0 | 0 | A | 1.0232 | -60.7924 | 115 | Z8 | 1.1 | 0.9
8024 |  | 2 | 0 | 0 | 0 | 0 | A | 1.025 | -57.4014 | 13.8 | Z8 | 1.1 | 0.9
8025 |  | 1 | 50.76 | 14.38 | 0 | 51.21 | A | 1.0265 | -66.9594 | 115 | Z8 | 1.1 | 0.9
8026 |  | 1 | 55.08 | 15.61 | 0 | 0 | A | 0.99474 | -72.1335 | 115 | Z8 | 1.1 | 0.9
8027 |  | 1 | 39.38 | 11.16 | 0 | 0 | A | 1.0199 | -68.0742 | 115 | Z8 | 1.1 | 0.9
8028 |  | 1 | 24.06 | 6.82 | 0 | 0 | A | 1.0068 | -71.5963 | 115 | Z8 | 1.1 | 0.9
8029 |  | 1 | 25.65 | 7.27 | 0 | 0 | A | 0.98951 | -71.6404 | 115 | Z8 | 1.1 | 0.9
8030 |  | 1 | 0 | 0 | 0 | 0 | A | 1.0327 | -36.7071 | 500 | Z7 | 1.1 | 0.9
8031 |  | 1 | 0 | 0 | 0 | 0 | A | 1.0285 | -37.5605 | 230 | Z7 | 1.1 | 0.9
8032 |  | 1 | 77.96 | 22.09 | 0 | 0 | A | 1.0212 | -41.5322 | 115 | Z7 | 1.1 | 0.9
8033 |  | 2 | 0 | 0 | 0 | 0 | A | 1.0327 | -36.7071 | 13.8 | Z7 | 1.1 | 0.9
8034 |  | 2 | 0 | 0 | 0 | 0 | A | 1.0327 | -36.7071 | 13.8 | Z7 | 1.1 | 0.9
8035 |  | 2 | 0 | 0 | 0 | 0 | A | 1.0327 | -36.7071 | 13.8 | Z7 | 1.1 | 0.9
8036 |  | 2 | 0 | 0 | 0 | 0 | A | 1.0327 | -36.7071 | 13.8 | Z7 | 1.1 | 0.9
8037 |  | 1 | 11.29 | 3.2 | 0 | 0 | A | 1.0041 | -61.6959 | 115 | Z7 | 1.1 | 0.9
8038 |  | 1 | 73.15 | 20.73 | 0 | 0 | A | 0.99511 | -64.0707 | 115 | Z8 | 1.1 | 0.9
8039 |  | 1 | 12.61 | 3.57 | 0 | 0 | A | 1.0002 | -71.5061 | 115 | Z8 | 1.1 | 0.9
8040 |  | 1 | 18.09 | 5.13 | 0 | 0 | A | 0.99309 | -68.2135 | 115 | Z8 | 1.1 | 0.9
8041 |  | 1 | 52.77 | 14.95 | 0 | 50 | A | 1.0197 | -65.9944 | 115 | Z8 | 1.1 | 0.9
8042 |  | 1 | 27.31 | 7.74 | 0 | 0 | A | 1.0017 | -64.4549 | 115 | Z8 | 1.1 | 0.9
8043 |  | 1 | 0 | 0 | 0 | 0 | A | 1.0168 | -54.5104 | 500 | Z7 | 1.1 | 0.9
8044 |  | 1 | 0 | 0 | 0 | 0 | A | 1.0152 | -56.6915 | 230 | Z7 | 1.1 | 0.9
8045 |  | 1 | 0 | 0 | 0 | 0 | A | 1.0132 | -59.8647 | 115 | Z7 | 1.1 | 0.9
8046 |  | 2 | 0 | 0 | 0 | 0 | A | 1.0142 | -53.2115 | 18 | Z7 | 1.1 | 0.9
8047 |  | 2 | 0 | 0 | 0 | 0 | A | 1.0168 | -54.5104 | 18 | Z7 | 1.1 | 0.9
8048 |  | 2 | 0 | 0 | 0 | 0 | A | 1.0395 | -52.0239 | 18 | Z7 | 1.1 | 0.9
8049 |  | 2 | 0 | 0 | 0 | 0 | A | 1.0153 | -53.6455 | 18 | Z7 | 1.1 | 0.9
8050 |  | 2 | 0 | 0 | 0 | 0 | A | 1.0168 | -54.5104 | 18 | Z7 | 1.1 | 0.9
8051 |  | 2 | 0 | 0 | 0 | 0 | A | 1.0168 | -54.5104 | 18 | Z7 | 1.1 | 0.9
8052 |  | 1 | 15.19 | 4.3 | 0 | 0 | A | 1.0194 | -69.4735 | 115 | Z8 | 1.1 | 0.9
8053 |  | 1 | 20.96 | 5.94 | 0 | 0 | A | 0.98985 | -70.0284 | 115 | Z8 | 1.1 | 0.9
8054 |  | 1 | 16.16 | 4.58 | 0 | 0 | A | 0.99778 | -66.168 | 115 | Z7 | 1.1 | 0.9
8055 |  | 1 | 33.79 | 9.57 | 0 | 0 | A | 1.0197 | -64.7735 | 115 | Z8 | 1.1 | 0.9
8056 |  | 1 | 10.55 | 2.99 | 0 | 0 | A | 1.0259 | -70.1429 | 115 | Z8 | 1.1 | 0.9
8057 |  | 1 | 0 | 0 | 0 | 0 | A | 1.0257 | -57.7665 | 500 | Z7 | 1.1 | 0.9
8058 |  | 1 | 0 | 0 | 0 | 0 | A | 1.0185 | -57.498 | 230 | Z7 | 1.1 | 0.9
8059 |  | 1 | 0 | 0 | 0 | 0 | A | 1.0143 | -59.4606 | 115 | Z7 | 1.1 | 0.9
8060 |  | 2 | 0 | 0 | 0 | 0 | A | 1.0257 | -57.7665 | 13.8 | Z7 | 1.1 | 0.9
8061 |  | 2 | 0 | 0 | 0 | 0 | A | 1.0257 | -57.7665 | 13.8 | Z7 | 1.1 | 0.9
8062 |  | 1 | 10.19 | 2.89 | 0 | 0 | A | 1.0216 | -61.0556 | 115 | Z8 | 1.1 | 0.9
8063 |  | 1 | 69.38 | 19.66 | 0 | 0 | A | 1.0051 | -66.574 | 115 | Z8 | 1.1 | 0.9
8064 |  | 1 | 21.23 | 6.01 | 0 | 0 | A | 1.0114 | -60.0213 | 115 | Z7 | 1.1 | 0.9
8065 |  | 1 | 6.85 | 1.94 | 0 | 0 | A | 1.0006 | -66.333 | 115 | Z7 | 1.1 | 0.9
8066 |  | 1 | 3.23 | 0.92 | 0 | 0 | A | 0.99773 | -62.5208 | 115 | Z8 | 1.1 | 0.9
8067 |  | 1 | 0 | 0 | 0 | 0 | A | 1.0133 | -51.8827 | 500 | Z7 | 1.1 | 0.9
8068 |  | 1 | 0 | 0 | 0 | 0 | A | 1.0193 | -52.703 | 230 | Z7 | 1.1 | 0.9
8069 |  | 1 | 0 | 0 | 0 | 0 | A | 1.0216 | -54.0706 | 115 | Z7 | 1.1 | 0.9
8070 |  | 2 | 0 | 0 | 0 | 0 | A | 1.0133 | -51.8827 | 13.8 | Z7 | 1.1 | 0.9
8071 |  | 2 | 0 | 0 | 0 | 0 | A | 1 | -46.3957 | 13.8 | Z7 | 1.1 | 0.9
8072 |  | 1 | 70.08 | 19.86 | 0 | 0 | A | 0.99052 | -65.0683 | 115 | Z8 | 1.1 | 0.9
8073 |  | 1 | 19.05 | 5.4 | 0 | 0 | A | 0.99617 | -71.3587 | 115 | Z8 | 1.1 | 0.9
8074 |  | 1 | 0 | 0 | 0 | 0 | A | 1.0291 | -50.9043 | 500 | Z8 | 1.1 | 0.9
8075 |  | 1 | 0 | 0 | 0 | 0 | A | 1.0289 | -54.0698 | 230 | Z8 | 1.1 | 0.9
8076 |  | 1 | 0 | 0 | 0 | 0 | A | 1.0264 | -57.9643 | 115 | Z8 | 1.1 | 0.9
8077 |  | 2 | 0 | 0 | 0 | 0 | A | 1.03 | -48.544 | 13.8 | Z8 | 1.1 | 0.9
8078 |  | 2 | 0 | 0 | 0 | 0 | A | 1.03 | -48.4176 | 13.8 | Z8 | 1.1 | 0.9
8079 |  | 2 | 0 | 0 | 0 | 0 | A | 1.03 | -48.9673 | 13.8 | Z8 | 1.1 | 0.9
8080 |  | 2 | 0 | 0 | 0 | 0 | A | 1.03 | -48.6734 | 13.8 | Z8 | 1.1 | 0.9
8081 |  | 1 | 26.05 | 7.38 | 0 | 0 | A | 1.0004 | -70.8217 | 115 | Z8 | 1.1 | 0.9
8082 |  | 1 | 0 | 0 | 0 | 0 | A | 1.0326 | -46.4571 | 500 | Z7 | 1.1 | 0.9
8083 |  | 1 | 0 | 0 | 0 | 0 | A | 1.0266 | -49.216 | 230 | Z7 | 1.1 | 0.9
8084 |  | 1 | 0 | 0 | 0 | 0 | A | 1.0146 | -53.5599 | 161 | Z7 | 1.1 | 0.9
8085 |  | 1 | 0 | 0 | 0 | 0 | A | 1.0147 | -54.0731 | 161 | Z7 | 1.1 | 0.9
8086 |  | 1 | 21.25 | 6.02 | 0 | 0 | A | 1.0156 | -55.439 | 115 | Z7 | 1.1 | 0.9
8087 |  | 2 | 0 | 0 | 0 | 0 | A | 1.0326 | -46.4571 | 18 | Z7 | 1.1 | 0.9
8088 |  | 2 | 0 | 0 | 0 | 0 | A | 1.04 | -43.6392 | 18 | Z7 | 1.1 | 0.9
8089 |  | 1 | 21.47 | 6.08 | 0 | 0 | A | 1.024 | -69.6646 | 115 | Z8 | 1.1 | 0.9
8090 |  | 1 | 15.21 | 4.31 | 0 | 0 | A | 1.0152 | -67.5314 | 115 | Z7 | 1.1 | 0.9
8091 |  | 1 | 11.87 | 3.36 | 0 | 35 | A | 1.0297 | -63.1297 | 115 | Z7 | 1.1 | 0.9
8092 |  | 1 | 7.11 | 2.01 | 0 | 0 | A | 1.0038 | -66.8442 | 115 | Z7 | 1.1 | 0.9
8093 |  | 1 | 4.91 | 1.39 | 0 | 0 | A | 1.0136 | -59.0457 | 115 | Z8 | 1.1 | 0.9
8094 |  | 1 | 0 | 0 | 0 | 0 | A | 1.0085 | -42.8517 | 230 | Z7 | 1.1 | 0.9
8095 |  | 1 | 146.81 | 41.6 | 0 | 0 | A | 0.99829 | -45.8093 | 115 | Z7 | 1.1 | 0.9
8096 |  | 1 | 11.17 | 3.16 | 0 | 0 | A | 0.99635 | -69.8093 | 115 | Z8 | 1.1 | 0.9
8097 |  | 1 | 0 | 0 | 0 | 0 | A | 1.0276 | -57.8081 | 230 | Z8 | 1.1 | 0.9
8098 |  | 1 | 0 | 0 | 0 | 0 | A | 1.0223 | -61.2653 | 115 | Z8 | 1.1 | 0.9
8099 |  | 2 | 0 | 0 | 0 | 0 | A | 1.027 | -53.3009 | 13.8 | Z8 | 1.1 | 0.9
8100 |  | 1 | 41.13 | 11.65 | 0 | 0 | A | 1.0221 | -69.5407 | 115 | Z8 | 1.1 | 0.9
8101 |  | 1 | 12.54 | 3.55 | 0 | 0 | A | 1.005 | -64.8541 | 115 | Z8 | 1.1 | 0.9
8102 |  | 1 | 4.76 | 1.35 | 0 | 0 | A | 1.0117 | -51.0919 | 115 | Z7 | 1.1 | 0.9
8103 |  | 1 | 8.15 | 2.31 | 0 | 0 | A | 1.0194 | -55.28 | 115 | Z7 | 1.1 | 0.9
8104 |  | 1 | 46.53 | 13.18 | 0 | 0 | A | 1.012 | -43.3429 | 115 | Z7 | 1.1 | 0.9
8105 |  | 1 | 0 | 0 | 0 | 0 | A | 1.02 | -55.9931 | 230 | Z8 | 1.1 | 0.9
8106 |  | 1 | 99.89 | 28.3 | 0 | 0 | A | 1.0043 | -59.927 | 115 | Z8 | 1.1 | 0.9
8107 |  | 1 | 9.21 | 2.61 | 0 | 30 | A | 1.0272 | -60.6637 | 115 | Z8 | 1.1 | 0.9
8108 |  | 1 | 43.93 | 12.45 | 0 | 0 | A | 1.004 | -72.2041 | 115 | Z8 | 1.1 | 0.9
8109 |  | 1 | 51.76 | 14.67 | 0 | 0 | A | 0.99141 | -67.3305 | 115 | Z8 | 1.1 | 0.9
8110 |  | 1 | 20.41 | 5.78 | 0 | 40 | A | 1.0164 | -67.1148 | 115 | Z8 | 1.1 | 0.9
8111 |  | 1 | 87.11 | 24.68 | 0 | 0 | A | 1.0141 | -62.9706 | 115 | Z8 | 1.1 | 0.9
8112 |  | 1 | 0 | 0 | 0 | 0 | A | 1.0323 | -58.6492 | 500 | Z8 | 1.1 | 0.9
8113 |  | 1 | 0 | 0 | 0 | 0 | A | 1.0289 | -59.4927 | 230 | Z8 | 1.1 | 0.9
8114 |  | 1 | 24.41 | 6.92 | 0 | 0 | A | 1.0248 | -61.4576 | 115 | Z8 | 1.1 | 0.9
8115 |  | 2 | 0 | 0 | 0 | 0 | A | 1.0323 | -58.6492 | 13.8 | Z8 | 1.1 | 0.9
8116 |  | 2 | 0 | 0 | 0 | 0 | A | 1.0323 | -58.6492 | 13.8 | Z8 | 1.1 | 0.9
8117 |  | 2 | 0 | 0 | 0 | 0 | A | 1.04 | -57.3008 | 13.8 | Z8 | 1.1 | 0.9
8118 |  | 1 | 36.62 | 10.38 | 0 | 0 | A | 1.0045 | -66.1474 | 115 | Z7 | 1.1 | 0.9
8119 |  | 1 | 48 | 13.6 | 0 | 0 | A | 1.0225 | -59.969 | 115 | Z8 | 1.1 | 0.9
8120 |  | 1 | 31.9 | 9.04 | 0 | 98.53 | A | 1.03 | -48.7672 | 115 | Z7 | 1.1 | 0.9
8121 |  | 1 | 79.16 | 22.43 | 0 | 0 | A | 1.0151 | -65.3497 | 115 | Z8 | 1.1 | 0.9
8122 |  | 1 | 29.41 | 8.33 | 0 | 0 | A | 1.0221 | -48.8294 | 115 | Z7 | 1.1 | 0.9
8123 |  | 1 | 17.53 | 4.97 | 0 | 0 | A | 0.99543 | -66.7574 | 115 | Z8 | 1.1 | 0.9
8124 |  | 1 | 20.2 | 5.72 | 0 | 0 | A | 1.0038 | -64.9172 | 115 | Z8 | 1.1 | 0.9
8125 |  | 1 | 45.16 | 12.8 | 0 | 30 | A | 1.0154 | -66.0067 | 115 | Z8 | 1.1 | 0.9
8126 |  | 1 | 0 | 0 | 0 | 0 | A | 1.0323 | -53.1102 | 500 | Z8 | 1.1 | 0.9
8127 |  | 1 | 0 | 0 | 0 | 0 | A | 1.0308 | -54.2665 | 230 | Z8 | 1.1 | 0.9
8128 |  | 1 | 0 | 0 | 0 | 0 | A | 1.0311 | -56.5767 | 115 | Z8 | 1.1 | 0.9
8129 |  | 2 | 0 | 0 | 0 | 0 | A | 1.03 | -51.3805 | 18 | Z8 | 1.1 | 0.9
8130 |  | 2 | 0 | 0 | 0 | 0 | A | 1.03 | -48.7956 | 18 | Z8 | 1.1 | 0.9
8131 |  | 2 | 0 | 0 | 0 | 0 | A | 1.03 | -50.9052 | 18 | Z8 | 1.1 | 0.9
8132 |  | 1 | 21.93 | 6.21 | 0 | 0 | A | 0.99555 | -64.7283 | 115 | Z7 | 1.1 | 0.9
8133 |  | 1 | 0 | 0 | 0 | 0 | A | 1.0218 | -63.131 | 230 | Z8 | 1.1 | 0.9
8134 |  | 1 | 111.5 | 31.59 | 0 | 0 | A | 1.0216 | -66.1251 | 115 | Z8 | 1.1 | 0.9
8135 |  | 1 | 81.21 | 23.01 | 0 | 0 | A | 1.0245 | -69.2475 | 115 | Z8 | 1.1 | 0.9
8136 |  | 1 | 10.05 | 2.85 | 0 | 0 | A | 1.0022 | -69.3855 | 115 | Z8 | 1.1 | 0.9
8137 |  | 1 | 24.32 | 6.89 | 0 | 0 | A | 1.0096 | -62.8176 | 115 | Z8 | 1.1 | 0.9
8138 |  | 1 | 6.5 | 1.84 | 0 | 58.77 | A | 1.03 | -70.4309 | 115 | Z8 | 1.1 | 0.9
8139 |  | 1 | 0 | 0 | 0 | 0 | A | 1.0054 | -43.5686 | 230 | Z7 | 1.1 | 0.9
8140 |  | 1 | 168.51 | 47.75 | 0 | 0 | A | 0.99935 | -46.2826 | 115 | Z7 | 1.1 | 0.9
8141 |  | 1 | 20.94 | 5.93 | 0 | 0 | A | 1.015 | -51.9838 | 115 | Z7 | 1.1 | 0.9
8142 |  | 1 | 22.36 | 6.34 | 0 | 0 | A | 0.99666 | -61.9586 | 115 | Z8 | 1.1 | 0.9
8143 |  | 1 | 22.94 | 6.5 | 0 | 0 | A | 1.0199 | -45.6835 | 115 | Z7 | 1.1 | 0.9
8144 |  | 1 | 6.04 | 1.71 | 0 | 0 | A | 1.0073 | -61.331 | 115 | Z7 | 1.1 | 0.9
8145 |  | 1 | 6.16 | 1.74 | 0 | 0 | A | 1.0079 | -66.2642 | 115 | Z8 | 1.1 | 0.9
8146 |  | 1 | 49.91 | 14.14 | 0 | 0 | A | 1.0037 | -72.3606 | 115 | Z8 | 1.1 | 0.9
8147 |  | 2 | 0 | 0 | 0 | 0 | A | 1.0119 | -59.4892 | 230 | Z7 | 1.1 | 0.9
8148 |  | 1 | 0 | 0 | 0 | 0 | A | 1.0071 | -61.8255 | 161 | Z7 | 1.1 | 0.9
8149 |  | 1 | 0 | 0 | 0 | 0 | A | 1.0006 | -66.0664 | 115 | Z7 | 1.1 | 0.9
8150 |  | 1 | 8.51 | 2.41 | 0 | 0 | A | 1.0127 | -64.2536 | 115 | Z8 | 1.1 | 0.9
8151 |  | 1 | 17.38 | 4.92 | 0 | 46.4 | A | 1.03 | -67.4792 | 115 | Z7 | 1.1 | 0.9
8152 |  | 2 | 46.35 | 13.13 | 0 | 0 | A | 1.0273 | -46.7756 | 115 | Z7 | 1.1 | 0.9
8153 |  | 1 | 38.55 | 10.92 | 0 | 0 | A | 0.99455 | -71.2846 | 115 | Z8 | 1.1 | 0.9
8154 |  | 1 | 26.31 | 7.46 | 0 | 0 | A | 1.0077 | -70.8415 | 115 | Z8 | 1.1 | 0.9
8155 |  | 2 | 0 | 0 | 0 | 0 | A | 1.0283 | -47.1616 | 500 | Z7 | 1.1 | 0.9
8156 |  | 1 | 0 | 0 | 0 | 0 | A | 1.0217 | -45.9444 | 230 | Z7 | 1.1 | 0.9
8157 |  | 1 | 0 | 0 | 0 | 0 | A | 1.0157 | -49.9895 | 115 | Z7 | 1.1 | 0.9
8158 |  | 2 | 0 | 0 | 0 | 0 | A | 1.0304 | -38.7765 | 500 | Z7 | 1.1 | 0.9
8159 |  | 1 | 0 | 0 | 0 | 108.63 | A | 1.03 | -42.1354 | 230 | Z7 | 1.1 | 0.9
8160 |  | 1 | 90.76 | 25.71 | 0 | 0 | A | 1.0267 | -45.2957 | 115 | Z7 | 1.1 | 0.9

## Generators
Bus | PG | QG | Qmax | Qmin | Vg | mBase | status | Pmax | Pmin | Cost
1004 | 158.25 | -30.38 | 44.94 | -30.38 | 1.01 | 253.2 | 1 | 158.25 | 158.25
1006 | 25.73 | -4.94 | 7.31 | -4.94 | 1 | 41.16 | 1 | 25.73 | 25.73
1009 | 61.87 | -11.88 | 17.57 | -11.88 | 1 | 99 | 1 | 61.87 | 61.87
1011 | 9.97 | 0 | 0 | 0 | 1 | 12 | 1 | 10 | 3
1021 | 149.63 | -28.73 | 42.49 | -28.73 | 1 | 239.4 | 1 | 149.63 | 149.63
1023 | 135 | -0.55 | 38.34 | -25.92 | 1.01 | 216 | 1 | 135 | 135
1026 | 93.15 | -6.13 | 26.45 | -17.88 | 1 | 149.04 | 1 | 93.15 | 93.15
1033 | 208.5 | -40.03 | 59.21 | -40.03 | 1 | 333.6 | 1 | 208.5 | 208.5
1035 | 67.5 | -9.15 | 19.17 | -12.96 | 1 | 108 | 1 | 67.5 | 67.5
1039 | 110.63 | -20.76 | 31.42 | -21.24 | 1 | 177 | 1 | 110.63 | 110.63
1042 | 0 | 0 | 25.96 | -17.55 | 1 | 146.28 | 0 | 121.9 | 36.57
1043 | 44.1 | -3.61 | 12.52 | -8.47 | 1 | 70.56 | 1 | 44.1 | 44.1
1048 | 0 | 0 | 165.53 | -36.1 | 1 | 390.24 | 0 | 325.2 | 97.56
1049 | 0 | 0 | 165.53 | -36.1 | 1 | 390.24 | 0 | 325.2 | 97.56
1050 | 89.15 | -7.52 | 45.5 | -9.92 | 1 | 107.28 | 1 | 89.4 | 26.82
1051 | 89.15 | -5.5 | 45.5 | -9.92 | 1 | 107.28 | 1 | 89.4 | 26.82
1052 | 89.15 | -9.92 | 45.5 | -9.92 | 1 | 107.28 | 1 | 89.4 | 26.82
1053 | 0 | 0 | 91.01 | -19.85 | 1 | 214.56 | 0 | 178.8 | 53.64
1057 | 0 | 0 | 25.56 | -17.28 | 1 | 144 | 0 | 120 | 36
1059 | 0 | 0 | 2.85 | -0.62 | 1.04 | 6.72 | 0 | 5.6 | 1.68
1060 | 0 | 0 | 1.02 | -0.22 | 1.04 | 2.4 | 0 | 2 | 0.6
1062 | 0 | 0 | 0 | 0 | 1.01 | 1.8 | 0 | 1.5 | 0.45
1063 | 0 | 0 | 0 | 0 | 1.01 | 276 | 0 | 230 | 69
1066 | 106.88 | -3.74 | 30.35 | -20.52 | 1 | 171 | 1 | 106.88 | 106.88
1070 | 120.38 | 18.58 | 34.19 | -23.11 | 1.04 | 192.6 | 1 | 120.38 | 120.38
1072 | 191.6 | 25.79 | 97.8 | -21.33 | 1.01 | 230.56 | 1 | 192.13 | 57.64
1073 | 191.6 | 32.88 | 97.8 | -21.33 | 1.01 | 230.56 | 1 | 192.13 | 57.64
1074 | 191.6 | 29.18 | 97.8 | -21.33 | 1.01 | 230.56 | 1 | 192.13 | 57.64
1075 | 191.6 | 30.03 | 97.8 | -21.33 | 1.01 | 230.56 | 1 | 192.13 | 57.64
1076 | 0 | 0 | 97.8 | -21.33 | 1.01 | 230.56 | 0 | 192.13 | 57.64
1077 | 0 | 0 | 97.8 | -21.33 | 1.01 | 230.56 | 0 | 192.13 | 57.64
1078 | 95.24 | 15.89 | 48.61 | -10.6 | 1.01 | 114.6 | 1 | 95.5 | 28.65
1079 | 95.24 | -10.6 | 48.61 | -10.6 | 1.01 | 114.6 | 1 | 95.5 | 28.65
1080 | 95.24 | 12.77 | 48.61 | -10.6 | 1.01 | 114.6 | 1 | 95.5 | 28.65
1081 | 0 | 0 | 145.83 | -31.8 | 1.01 | 343.8 | 0 | 286.5 | 85.95
1082 | 112.5 | -21.6 | 31.95 | -21.6 | 1 | 180 | 1 | 112.5 | 112.5
1084 | 86.62 | 24.6 | 24.6 | -16.63 | 1.04 | 138.6 | 1 | 86.62 | 86.62
1088 | 56.25 | -3.26 | 15.97 | -10.8 | 1 | 90 | 1 | 56.25 | 56.25
1090 | 114.37 | 23.48 | 32.48 | -21.96 | 1.02 | 183 | 1 | 114.37 | 114.37
1090 | 27 | 7.67 | 7.67 | -5.18 | 1.02 | 43.2 | 1 | 27 | 27
2004 | 0 | 0 | 199.43 | -43.49 | 1.02 | 470.16 | 0 | 391.8 | 117.54
2005 | 0 | 0 | 199.43 | -43.49 | 1.02 | 470.16 | 0 | 391.8 | 117.54
2006 | 0 | 0 | 199.43 | -43.49 | 1.02 | 470.16 | 0 | 391.8 | 117.54
2013 | 150.45 | -28.89 | 42.73 | -28.89 | 1 | 240.72 | 1 | 150.45 | 150.45
2019 | 0 | 0 | 46.43 | -31.39 | 1.04 | 261.6 | 0 | 218 | 65.4
2023 | 83.1 | 15.44 | 42.42 | -9.25 | 1.02 | 100 | 1 | 83.33 | 25
2024 | 166.21 | 22.7 | 84.83 | -18.5 | 1.02 | 200 | 1 | 166.67 | 50
2042 | 59.7 | -11.46 | 16.95 | -11.46 | 1.01 | 95.52 | 1 | 59.7 | 59.7
2056 | 0 | 0 | 2.8 | -0.73 | 0.99 | 7.2 | 0 | 6 | 1.8
2057 | 573.59 | -57.99 | 335.52 | -87.84 | 0.99 | 864 | 1 | 720 | 216
2059 | 60 | -11.52 | 17.04 | -11.52 | 1 | 96 | 1 | 60 | 60
2062 | 101.55 | -12.3 | 28.84 | -19.5 | 1.02 | 162.48 | 1 | 101.55 | 101.55
2071 | 112.5 | -2.46 | 31.95 | -21.6 | 1 | 180 | 1 | 112.5 | 112.5
2076 | 22.5 | 6.39 | 6.39 | -4.32 | 1.04 | 36 | 1 | 22.5 | 22.5
2078 | 84.38 | -4.82 | 23.96 | -16.2 | 1.02 | 135 | 1 | 84.38 | 84.38
2083 | 19.94 | 10.07 | 10.18 | -2.22 | 1.02 | 24 | 1 | 20 | 6
2084 | 0 | 0 | 10.18 | -2.22 | 1.02 | 24 | 0 | 20 | 6
2085 | 0 | 0 | 20.36 | -4.44 | 1.02 | 48 | 0 | 40 | 12
2089 | 50.7 | -0.29 | 14.4 | -9.73 | 1 | 81.12 | 1 | 50.7 | 50.7
2094 | 0 | 0 | 2.13 | -1.44 | 1 | 12 | 0 | 10 | 3
2095 | 0 | 0 | 16.93 | -11.45 | 1 | 95.4 | 0 | 79.5 | 23.85
2099 | 7.5 | -1.44 | 2.13 | -1.44 | 1.02 | 12 | 1 | 7.5 | 7.5
2100 | 112.5 | -21.6 | 31.95 | -21.6 | 1.02 | 180 | 1 | 112.5 | 112.5
2103 | 0 | 0 | 136.28 | -29.72 | 1 | 321.28 | 0 | 267.73 | 80.32
2104 | 0 | 0 | 136.28 | -29.72 | 1 | 321.28 | 0 | 267.73 | 80.32
2105 | 0 | 0 | 136.28 | -29.72 | 1 | 321.28 | 0 | 267.73 | 80.32
2115 | 184.21 | -20.5 | 94.02 | -20.5 | 1 | 221.66 | 1 | 184.72 | 55.41
2116 | 184.21 | -20.5 | 94.02 | -20.5 | 1 | 221.66 | 1 | 184.72 | 55.41
2117 | 184.21 | -20.5 | 94.02 | -20.5 | 1 | 221.66 | 1 | 184.72 | 55.41
2118 | 184.21 | -20.5 | 94.02 | -20.5 | 1 | 221.66 | 1 | 184.72 | 55.41
2119 | 184.21 | -20.5 | 94.02 | -20.5 | 1 | 221.66 | 1 | 184.72 | 55.41
2120 | 184.21 | -4.83 | 94.02 | -20.5 | 1.01 | 221.66 | 1 | 184.72 | 55.41
2123 | 136.28 | -26.16 | 38.7 | -26.16 | 1 | 218.04 | 1 | 136.28 | 136.28
2127 | 216.45 | -1 | 61.47 | -41.56 | 1.04 | 346.32 | 1 | 216.45 | 216.45
3004 | 28.13 | -5.4 | 7.99 | -5.4 | 1 | 45 | 1 | 28.13 | 28.13
3017 | 127.13 | -0.17 | 36.1 | -24.41 | 1.01 | 203.4 | 1 | 127.13 | 127.13
3020 | 112.5 | 1.34 | 31.95 | -21.6 | 1.03 | 180 | 1 | 112.5 | 112.5
3028 | 150 | 36.96 | 42.6 | -28.8 | 1.04 | 240 | 1 | 150 | 150
3034 | 97.87 | 17.14 | 27.8 | -18.79 | 1.03 | 156.6 | 1 | 97.87 | 97.87
3039 | 156.75 | 43.36 | 44.52 | -30.1 | 1.04 | 250.8 | 1 | 156.75 | 156.75
3043 | 0 | 0 | 0.66 | -0.14 | 1.04 | 1.56 | 0 | 1.3 | 0.39
3044 | 0 | 0 | 45.5 | -9.92 | 1.04 | 107.28 | 0 | 89.4 | 26.82
3045 | 0 | 0 | 227.52 | -49.62 | 1.04 | 536.4 | 0 | 447 | 134.1
3048 | 180.75 | 51.33 | 51.33 | -34.7 | 1.04 | 289.2 | 1 | 180.75 | 180.75
3055 | 183.88 | 35.81 | 52.22 | -35.3 | 1.04 | 294.2 | 1 | 183.88 | 183.88
3056 | 183.88 | 24.15 | 52.22 | -35.3 | 1.04 | 294.2 | 1 | 183.88 | 183.88
3057 | 183.88 | 22.53 | 52.22 | -35.3 | 1.04 | 294.2 | 1 | 183.88 | 183.88
3060 | 124.22 | 13.18 | 35.28 | -23.85 | 1.04 | 198.75 | 1 | 124.22 | 124.22
3061 | 124.22 | 13.94 | 35.28 | -23.85 | 1.04 | 198.75 | 1 | 124.22 | 124.22
3062 | 124.22 | 19.46 | 35.28 | -23.85 | 1.04 | 198.75 | 1 | 124.22 | 124.22
3063 | 124.22 | 14.87 | 35.28 | -23.85 | 1.04 | 198.75 | 1 | 124.22 | 124.22
3065 | 60.37 | -11.59 | 17.15 | -11.59 | 1 | 96.6 | 1 | 60.37 | 60.37
3068 | 112.5 | 25.59 | 31.95 | -21.6 | 1.04 | 180 | 1 | 112.5 | 112.5
3071 | 127.65 | -24.51 | 36.25 | -24.51 | 1 | 204.24 | 1 | 127.65 | 127.65
3074 | 74.85 | -7.14 | 21.26 | -14.37 | 1 | 119.76 | 1 | 74.85 | 74.85
3081 | 186.75 | 33.97 | 53.04 | -35.86 | 1.04 | 298.8 | 1 | 186.75 | 186.75
3084 | 174.37 | -8.93 | 49.52 | -33.48 | 1 | 279 | 1 | 174.37 | 174.37
3086 | 56.25 | -1.69 | 15.97 | -10.8 | 1 | 90 | 1 | 56.25 | 56.25
3087 | 0 | 0 | 15.97 | -10.8 | 1 | 90 | 0 | 75 | 22.5
3092 | 150 | 18.47 | 42.6 | -28.8 | 1.04 | 240 | 1 | 150 | 150
3095 | 90.45 | 19.62 | 25.69 | -17.37 | 1.04 | 144.72 | 1 | 90.45 | 90.45
3098 | 120 | 17.91 | 34.08 | -23.04 | 1.04 | 192 | 1 | 120 | 120
3105 | 44.5 | -0.74 | 17.07 | -0.74 | 1 | 18 | 1 | 44.5 | 44.5
3106 | 53.02 | -2.69 | 62.48 | -2.69 | 1 | 65.88 | 1 | 53.02 | 53.02
3110 | 63 | 11.92 | 17.89 | -12.1 | 1.04 | 100.8 | 1 | 63 | 63
3112 | 56.1 | -3.04 | 15.93 | -10.77 | 1 | 89.76 | 1 | 56.1 | 56.1
3113 | 56.1 | -2.35 | 15.93 | -10.77 | 1 | 89.76 | 1 | 56.1 | 56.1
3117 | 47.25 | -5.09 | 13.42 | -9.07 | 1 | 75.6 | 1 | 47.25 | 47.25
3118 | 90 | -8.53 | 25.56 | -17.28 | 1 | 144 | 1 | 90 | 90
3120 | 29.7 | 0 | 0 | 0 | 1 | 47.52 | 1 | 29.7 | 29.7
3122 | 147.75 | -13.3 | 41.96 | -28.37 | 1 | 236.4 | 1 | 147.75 | 147.75
3127 | 101.25 | -19.44 | 28.76 | -19.44 | 1 | 162 | 1 | 101.25 | 101.25
3129 | 94.88 | -18.22 | 26.94 | -18.22 | 1 | 151.8 | 1 | 94.88 | 94.88
3131 | 85.5 | 22.85 | 24.28 | -16.42 | 1.02 | 136.8 | 1 | 85.5 | 85.5
3133 | 0 | 0 | 26.11 | -5.69 | 1.04 | 61.56 | 0 | 51.3 | 15.39
3133 | 0 | 0 | 26.11 | -5.69 | 1.04 | 61.56 | 0 | 51.3 | 15.39
3133 | 0 | 0 | 26.11 | -5.69 | 1.04 | 61.56 | 0 | 51.3 | 15.39
3137 | 75.9 | 21.56 | 21.56 | -14.57 | 1.03 | 121.44 | 1 | 75.9 | 75.9
3141 | 68.62 | -13.18 | 19.49 | -13.18 | 1 | 109.8 | 1 | 68.62 | 68.62
4010 | 151.2 | 11.42 | 42.94 | -29.03 | 1.03 | 241.92 | 1 | 151.2 | 151.2
4026 | 408.86 | 44.49 | 191.06 | -50.02 | 1.03 | 492 | 1 | 410 | 123
4030 | 460.57 | -34.65 | 290.04 | -75.93 | 1.01 | 746.88 | 1 | 622.4 | 186.72
4045 | 93.4 | 7.47 | 35.86 | -1.54 | 1.02 | 37.8 | 1 | 93.4 | 93.4
4046 | 28.5 | 1.96 | 10.94 | -0.47 | 1.02 | 11.52 | 1 | 28.5 | 28.5
4047 | 27.48 | 3.41 | 75.1 | -3.23 | 1.02 | 79.2 | 1 | 27.48 | 27.48
4050 | 150 | -21.93 | 42.6 | -28.8 | 1 | 240 | 1 | 150 | 150
4052 | 44.08 | 22.5 | 22.5 | -4.91 | 1.04 | 53.04 | 1 | 44.2 | 13.26
4058 | 99.6 | 17.45 | 73.3 | -15.98 | 1.03 | 172.8 | 1 | 144 | 43.2
4059 | 84.08 | 18.42 | 73.3 | -15.98 | 1.03 | 172.8 | 1 | 144 | 43.2
4060 | 124.4 | 14.84 | 73.3 | -15.98 | 1.03 | 172.8 | 1 | 144 | 43.2
4061 | 148.88 | 19.5 | 87.72 | -19.13 | 1.03 | 206.8 | 1 | 172.33 | 51.7
4062 | 171.85 | 17.02 | 87.72 | -19.13 | 1.03 | 206.8 | 1 | 172.33 | 51.7
4063 | 124.75 | 19.69 | 87.72 | -19.13 | 1.03 | 206.8 | 1 | 172.33 | 51.7
4065 | 46.87 | 13.41 | 23.92 | -5.22 | 1.02 | 56.4 | 1 | 47 | 14.1
4075 | 0 | 0 | 89.75 | -19.57 | 1.03 | 211.6 | 0 | 176.33 | 52.9
4076 | 175.84 | 23.56 | 89.75 | -19.57 | 1.03 | 211.6 | 1 | 176.33 | 52.9
4077 | 97.06 | 17.97 | 89.75 | -19.57 | 1.03 | 211.6 | 1 | 176.33 | 52.9
4082 | 242.73 | 29.65 | 123.89 | -27.02 | 1.04 | 292.08 | 1 | 243.4 | 73.02
4083 | 242.73 | 30.42 | 123.89 | -27.02 | 1.04 | 292.08 | 1 | 243.4 | 73.02
4084 | 242.73 | 46.21 | 123.89 | -27.02 | 1.04 | 292.08 | 1 | 243.4 | 73.02
4085 | 168.05 | 48.8 | 179.17 | -39.07 | 1.04 | 422.4 | 1 | 352 | 105.6
4090 | 0 | 0 | 0.65 | -0.17 | 1.01 | 1.68 | 0 | 1.4 | 0.42
4091 | 23.43 | 2.45 | 10.95 | -2.87 | 1.01 | 28.2 | 1 | 23.5 | 7.05
4092 | 0 | 0 | 3.54 | -0.93 | 1.01 | 9.12 | 0 | 7.6 | 2.28
4093 | 27.92 | 1.3 | 13.05 | -3.42 | 1.01 | 33.6 | 1 | 28 | 8.4
4094 | 27.92 | 4.86 | 13.05 | -3.42 | 1.01 | 33.6 | 1 | 28 | 8.4
4095 | 27.92 | 2.14 | 13.05 | -3.42 | 1.01 | 33.6 | 1 | 28 | 8.4
4096 | 0 | 0 | 13.05 | -3.42 | 1.01 | 33.6 | 0 | 28 | 8.4
4097 | 27.92 | 1.87 | 13.05 | -3.42 | 1.01 | 33.6 | 1 | 28 | 8.4
4098 | 0 | 0 | 13.05 | -3.42 | 1.01 | 33.6 | 0 | 28 | 8.4
4105 | 135 | 23.76 | 38.34 | -25.92 | 1.01 | 216 | 1 | 135 | 135
4115 | 131.43 | 28.4 | 67.09 | -14.63 | 1.04 | 158.16 | 1 | 131.8 | 39.54
4116 | 123.76 | 25.71 | 67.09 | -14.63 | 1.04 | 158.16 | 1 | 131.8 | 39.54
4133 | 0 | 0 | 17.1 | -3.73 | 1 | 40.32 | 0 | 33.6 | 10.08
4134 | 10.21 | -3.73 | 17.1 | -3.73 | 1 | 40.32 | 1 | 33.6 | 10.08
4135 | 10.21 | -3.73 | 17.1 | -3.73 | 1 | 40.32 | 1 | 33.6 | 10.08
4136 | 10.21 | -3.73 | 17.1 | -3.73 | 1 | 40.32 | 1 | 33.6 | 10.08
4137 | 0 | 0 | 34.2 | -7.46 | 1 | 80.64 | 0 | 67.2 | 20.16
4138 | 0 | 0 | 33.59 | -7.33 | 1 | 79.2 | 0 | 66 | 19.8
4142 | 141 | 27.34 | 40.04 | -27.07 | 1.04 | 225.6 | 1 | 141 | 141
4153 | 212.4 | 60.32 | 60.32 | -40.78 | 1.04 | 339.84 | 1 | 212.4 | 212.4
4160 | 197.22 | 64.86 | 100.66 | -21.95 | 1.03 | 237.32 | 1 | 197.77 | 59.33
4161 | 87.79 | 27.19 | 100.66 | -21.95 | 1.03 | 237.32 | 1 | 197.77 | 59.33
4162 | 112.47 | 26.13 | 100.66 | -21.95 | 1.03 | 237.32 | 1 | 197.77 | 59.33
4163 | 0 | 0 | 4.58 | -1 | 1.03 | 10.8 | 0 | 9 | 2.7
4166 | 150.75 | -28.94 | 42.81 | -28.94 | 1 | 241.2 | 1 | 150.75 | 150.75
4177 | 112.5 | -0.14 | 31.95 | -21.6 | 1.04 | 180 | 1 | 112.5 | 112.5
4181 | 150.07 | 42.62 | 42.62 | -28.81 | 1.04 | 240.12 | 1 | 150.07 | 150.07
4183 | 152.25 | 43.24 | 43.24 | -29.23 | 1.03 | 243.6 | 1 | 152.25 | 152.25
4192 | 74.79 | 17.91 | 38.17 | -8.33 | 1.02 | 90 | 1 | 75 | 22.5
4192 | 183.26 | 17.91 | 93.54 | -20.4 | 1.02 | 220.52 | 1 | 183.77 | 55.13
4192 | 0 | 0 | 12.22 | -2.66 | 1.02 | 28.8 | 0 | 24 | 7.2
4192 | 60.83 | 17.91 | 31.05 | -6.77 | 1.02 | 73.2 | 1 | 61 | 18.3
4192 | 10.37 | 5.29 | 5.29 | -1.15 | 1.02 | 12.48 | 1 | 10.4 | 3.12
4192 | 136.48 | 17.91 | 135.9 | -29.64 | 1.02 | 320.4 | 1 | 267 | 80.1
4192 | 155.9 | 17.91 | 135.9 | -29.64 | 1.02 | 320.4 | 1 | 267 | 80.1
4192 | 155.9 | 17.91 | 135.9 | -29.64 | 1.02 | 320.4 | 1 | 267 | 80.1
4192 | 183.26 | 17.91 | 93.54 | -20.4 | 1.02 | 220.52 | 1 | 183.77 | 55.13
4192 | 183.26 | 17.91 | 93.54 | -20.4 | 1.02 | 220.52 | 1 | 183.77 | 55.13
4194 | 151.2 | 42.94 | 42.94 | -29.03 | 1.02 | 241.92 | 1 | 151.2 | 151.2
4195 | 69 | -13.25 | 19.6 | -13.25 | 1 | 110.4 | 1 | 69 | 69
5020 | 90 | -16.77 | 25.56 | -17.28 | 1 | 144 | 1 | 90 | 90
5023 | 0 | 0 | 2.44 | -0.53 | 1.04 | 5.76 | 0 | 4.8 | 1.44
5035 | 0 | 0 | 2.14 | -0.47 | 1.02 | 5.04 | 0 | 4.2 | 1.26
5036 | 0 | 0 | 3.26 | -0.71 | 1.02 | 7.68 | 0 | 6.4 | 1.92
5037 | 93.74 | 67.41 | 157.01 | -34.24 | 1.02 | 370.16 | 1 | 308.47 | 92.54
5038 | 93.74 | 65.5 | 157.01 | -34.24 | 1.02 | 370.16 | 1 | 308.47 | 92.54
5039 | 93.74 | 148.79 | 157.01 | -34.24 | 1.02 | 370.16 | 1 | 308.47 | 92.54
5040 | 93.74 | 49.29 | 157.01 | -34.24 | 1.02 | 370.16 | 1 | 308.47 | 92.54
5041 | 93.74 | 71.22 | 157.01 | -34.24 | 1.02 | 370.16 | 1 | 308.47 | 92.54
5042 | 93.74 | 61.19 | 157.01 | -34.24 | 1.02 | 370.16 | 1 | 308.47 | 92.54
5051 | 84.47 | 43.11 | 43.11 | -9.4 | 1.02 | 101.64 | 1 | 84.7 | 25.41
5057 | 0 | 0 | 161.53 | -35.23 | 1 | 380.82 | 0 | 317.35 | 95.2
5058 | 251.17 | -19.5 | 161.53 | -35.23 | 1 | 380.82 | 1 | 317.35 | 95.2
5065 | 10.57 | 5.4 | 5.4 | -1.18 | 1.03 | 12.72 | 1 | 10.6 | 3.18
5066 | 0 | 0 | 0.92 | -0.2 | 1.03 | 2.16 | 0 | 1.8 | 0.54
5067 | 437.06 | 182.7 | 223.08 | -48.65 | 1.03 | 525.92 | 1 | 438.27 | 131.48
5068 | 437.06 | 172.57 | 223.08 | -48.65 | 1.03 | 525.92 | 1 | 438.27 | 131.48
5069 | 437.06 | 162.04 | 223.08 | -48.65 | 1.03 | 525.92 | 1 | 438.27 | 131.48
5089 | 0 | 0 | 47.57 | -2.05 | 1.01 | 50.16 | 0 | 123.9 | 0
5106 | 0 | 0 | 5.03 | -1.32 | 1.04 | 12.96 | 0 | 10.8 | 3.24
5107 | 0 | 0 | 2.66 | -0.7 | 1.04 | 6.84 | 0 | 5.7 | 1.71
5166 | 126.15 | 64.39 | 64.39 | -14.04 | 1.04 | 151.8 | 1 | 126.5 | 37.95
5167 | 1.6 | 0.81 | 0.81 | -0.18 | 1.04 | 1.92 | 1 | 1.6 | 0.48
5170 | 45 | -8.64 | 12.78 | -8.64 | 1 | 72 | 1 | 45 | 45
5198 | 112.5 | -21.6 | 31.95 | -21.6 | 1 | 180 | 1 | 112.5 | 112.5
5206 | 207.11 | 30.67 | 126.57 | -27.6 | 1.01 | 298.4 | 1 | 248.67 | 74.6
5207 | 180.01 | 54.69 | 126.57 | -27.6 | 1.01 | 298.4 | 1 | 248.67 | 74.6
5208 | 180.01 | 43.85 | 126.57 | -27.6 | 1.01 | 298.4 | 1 | 248.67 | 74.6
5238 | 168.75 | -32.4 | 47.93 | -32.4 | 1 | 270 | 1 | 168.75 | 168.75
5243 | 112.5 | -21.6 | 31.95 | -21.6 | 1 | 180 | 1 | 112.5 | 112.5
5262 | 1211.63 | 43 | 447.12 | -99.63 | 1.01 | 1458 | 1 | 1215 | 364.5
5263 | 1024.01 | 32.88 | 447.12 | -99.63 | 1.01 | 1458 | 1 | 1215 | 364.5
5281 | 266.99 | -29.72 | 136.28 | -29.72 | 1 | 321.28 | 1 | 267.73 | 80.32
5282 | 266.99 | -29.72 | 136.28 | -29.72 | 1 | 321.28 | 1 | 267.73 | 80.32
5283 | 0 | 0 | 136.28 | -29.72 | 1 | 321.28 | 0 | 267.73 | 80.32
5297 | 0 | 0 | 1.63 | -0.36 | 1.04 | 3.84 | 0 | 3.2 | 0.96
5298 | 114.68 | 58.53 | 58.53 | -12.76 | 1.04 | 138 | 1 | 115 | 34.5
5299 | 114.68 | 58.53 | 58.53 | -12.76 | 1.04 | 138 | 1 | 115 | 34.5
5300 | 114.68 | 58.53 | 58.53 | -12.76 | 1.04 | 138 | 1 | 115 | 34.5
5301 | 82.47 | 42.09 | 42.09 | -9.18 | 1.04 | 99.24 | 1 | 82.7 | 24.81
5302 | 462.46 | 167.57 | 236.05 | -51.48 | 1.04 | 556.5 | 1 | 463.75 | 139.13
5303 | 462.46 | 218.7 | 236.05 | -51.48 | 1.04 | 556.5 | 1 | 463.75 | 139.13
5319 | 79.87 | 4.91 | 133.77 | -29.17 | 1.01 | 315.36 | 1 | 262.8 | 78.84
5320 | 0 | 0 | 133.77 | -29.17 | 1.01 | 315.36 | 0 | 262.8 | 78.84
5321 | 79.87 | 4.99 | 133.77 | -29.17 | 1.01 | 315.36 | 1 | 262.8 | 78.84
5324 | 283.28 | 144.59 | 144.59 | -31.53 | 1.04 | 340.88 | 1 | 284.07 | 85.22
5325 | 283.28 | 144.59 | 144.59 | -31.53 | 1.04 | 340.88 | 1 | 284.07 | 85.22
5326 | 283.28 | 144.59 | 144.59 | -31.53 | 1.04 | 340.88 | 1 | 284.07 | 85.22
5342 | 8.4 | 3.2 | 3.2 | -0.14 | 1.04 | 3.36 | 1 | 8.4 | 8.4
5343 | 207.5 | 60.28 | 79.67 | -3.43 | 1.04 | 84 | 1 | 207.5 | 207.5
5360 | 1005.21 | -38.58 | 469.73 | -122.98 | 1.01 | 1209.6 | 1 | 1008 | 302.4
5363 | 10.37 | -1.15 | 5.29 | -1.15 | 1 | 12.48 | 1 | 10.4 | 3.12
5364 | 212.74 | -23.68 | 108.59 | -23.68 | 1 | 256 | 1 | 213.33 | 64
5365 | 212.74 | -12.23 | 108.59 | -23.68 | 1 | 256 | 1 | 213.33 | 64
5366 | 212.74 | -10.74 | 108.59 | -23.68 | 1 | 256 | 1 | 213.33 | 64
5367 | 212.74 | -10.68 | 108.59 | -23.68 | 1 | 256 | 1 | 213.33 | 64
5368 | 212.74 | -18.86 | 108.59 | -23.68 | 1 | 256 | 1 | 213.33 | 64
5369 | 212.74 | -9.95 | 108.59 | -23.68 | 1 | 256 | 1 | 213.33 | 64
5382 | 63.52 | 106.38 | 106.38 | -23.2 | 1.04 | 250.8 | 1 | 209 | 62.7
5383 | 63.52 | 106.38 | 106.38 | -23.2 | 1.04 | 250.8 | 1 | 209 | 62.7
5399 | 124.2 | 35.27 | 35.27 | -23.85 | 1.04 | 198.72 | 1 | 124.2 | 124.2
5403 | 89.15 | 45.5 | 45.5 | -9.92 | 1.03 | 107.28 | 1 | 89.4 | 26.82
5404 | 77.23 | 45.5 | 45.5 | -9.92 | 1.03 | 107.28 | 1 | 89.4 | 26.82
5405 | 84.77 | 45.5 | 45.5 | -9.92 | 1.03 | 107.28 | 1 | 89.4 | 26.82
5406 | 89.15 | 45.5 | 45.5 | -9.92 | 1.03 | 107.28 | 1 | 89.4 | 26.82
5415 | 121.66 | -13.54 | 62.1 | -13.54 | 1 | 146.4 | 1 | 122 | 36.6
5416 | 121.66 | -13.54 | 62.1 | -13.54 | 1 | 146.4 | 1 | 122 | 36.6
5417 | 121.66 | -13.54 | 62.1 | -13.54 | 1 | 146.4 | 1 | 122 | 36.6
5418 | 118.47 | -13.19 | 60.47 | -13.19 | 1 | 142.56 | 1 | 118.8 | 35.64
5419 | 118.47 | -13.19 | 60.47 | -13.19 | 1 | 142.56 | 1 | 118.8 | 35.64
5423 | 12.37 | -1.38 | 6.31 | -1.38 | 1 | 14.88 | 1 | 12.4 | 3.72
5424 | 0 | 0 | 1.63 | -0.36 | 1 | 3.84 | 0 | 3.2 | 0.96
5444 | 0 | 0 | 147.1 | -32.08 | 1.01 | 346.8 | 0 | 289 | 86.7
5444 | 0 | 0 | 147.1 | -32.08 | 1.01 | 346.8 | 0 | 289 | 86.7
5444 | 0 | 0 | 147.1 | -32.08 | 1.01 | 346.8 | 0 | 289 | 86.7
5444 | 288.2 | 9.19 | 147.1 | -32.08 | 1.01 | 346.8 | 1 | 289 | 86.7
5444 | 288.2 | 9.19 | 147.1 | -32.08 | 1.01 | 346.8 | 1 | 289 | 86.7
5444 | 0 | 0 | 147.1 | -32.08 | 1.01 | 346.8 | 0 | 289 | 86.7
5444 | 140.91 | 9.19 | 71.92 | -15.68 | 1.01 | 169.56 | 1 | 141.3 | 42.39
5444 | 140.91 | 9.19 | 71.92 | -15.68 | 1.01 | 169.56 | 1 | 141.3 | 42.39
6006 | 212.41 | 67.91 | 108.42 | -23.64 | 1.04 | 255.6 | 1 | 213 | 63.9
6007 | 0 | 0 | 216.83 | -47.29 | 1.04 | 511.2 | 0 | 426 | 127.8
6008 | 197.78 | 59.65 | 100.95 | -22.01 | 1.04 | 238 | 1 | 198.33 | 59.5
6009 | 197.78 | 37.33 | 100.95 | -22.01 | 1.04 | 238 | 1 | 198.33 | 59.5
6010 | 197.78 | 50.24 | 100.95 | -22.01 | 1.04 | 238 | 1 | 198.33 | 59.5
6041 | 0 | 20.48 | 20.48 | -0.88 | 1.04 | 21.6 | 1 | 0 | 0
6042 | 0 | 47.53 | 122.91 | -5.29 | 1.04 | 129.6 | 1 | 0 | 0
6048 | 0 | 0 | 1.73 | -0.38 | 1.04 | 4.08 | 0 | 3.4 | 1.02
6049 | 0 | 0 | 4.89 | -1.07 | 1.04 | 11.52 | 0 | 9.6 | 2.88
6050 | 0 | 0 | 2.24 | -0.49 | 1.04 | 5.28 | 0 | 4.4 | 1.32
6051 | 57.24 | 29.22 | 29.22 | -6.37 | 1.04 | 68.88 | 1 | 57.4 | 17.22
6052 | 0 | 0 | 29.22 | -6.37 | 1.04 | 68.88 | 0 | 57.4 | 17.22
6053 | 57.24 | 29.22 | 29.22 | -6.37 | 1.04 | 68.88 | 1 | 57.4 | 17.22
6054 | 57.24 | 26.14 | 29.22 | -6.37 | 1.04 | 68.88 | 1 | 57.4 | 17.22
6069 | 123.82 | 30.75 | 92.32 | -20.13 | 1.03 | 217.64 | 1 | 181.37 | 54.41
6070 | 131.29 | 13.73 | 92.32 | -20.13 | 1.03 | 217.64 | 1 | 181.37 | 54.41
6071 | 105.9 | 39.69 | 92.32 | -20.13 | 1.03 | 217.64 | 1 | 181.37 | 54.41
6072 | 0 | 0 | 92.32 | -20.13 | 1.03 | 217.64 | 0 | 181.37 | 54.41
6073 | 131.29 | 23.42 | 92.32 | -20.13 | 1.03 | 217.64 | 1 | 181.37 | 54.41
6074 | 131.29 | 22.78 | 92.32 | -20.13 | 1.03 | 217.64 | 1 | 181.37 | 54.41
6078 | 477.31 | -68.73 | 262.51 | -68.73 | 1 | 676 | 1 | 563.33 | 169
6079 | 328.93 | -68.73 | 262.51 | -68.73 | 1 | 676 | 1 | 563.33 | 169
6080 | 328.93 | -68.73 | 262.51 | -68.73 | 1 | 676 | 1 | 563.33 | 169
6082 | 41.37 | 13.85 | 25.04 | -1.08 | 1.04 | 26.4 | 1 | 41.37 | 41.37
6083 | 65.3 | 10.38 | 25.04 | -1.08 | 1.04 | 26.4 | 1 | 65.3 | 65.3
6085 | 1.05 | 0 | 0 | 0 | 1.04 | 1.68 | 1 | 1.05 | 1.05
6086 | 22.5 | 0 | 0 | 0 | 1.04 | 36 | 1 | 22.5 | 22.5
6087 | 0 | 0 | 0 | 0 | 1.04 | 6.6 | 0 | 5.5 | 1.65
6088 | 7.95 | 0 | 0 | 0 | 1.04 | 12.72 | 1 | 7.95 | 7.95
6089 | 10.42 | 0 | 0 | 0 | 1.04 | 16.68 | 1 | 10.42 | 10.42
6090 | 30.52 | 0 | 0 | 0 | 1.04 | 48.84 | 1 | 30.52 | 30.52
6104 | 60.33 | 30.79 | 30.79 | -6.72 | 1.04 | 72.6 | 1 | 60.5 | 18.15
6105 | 60.33 | 30.79 | 30.79 | -6.72 | 1.04 | 72.6 | 1 | 60.5 | 18.15
6106 | 120.66 | 61.59 | 61.59 | -13.43 | 1.04 | 145.2 | 1 | 121 | 36.3
6110 | 301.19 | 88.04 | 275.22 | -72.05 | 1.04 | 708.72 | 1 | 590.6 | 177.18
6111 | 293.64 | 88.94 | 308.26 | -80.7 | 1.04 | 793.8 | 1 | 661.5 | 198.45
6144 | 0 | 0 | 4.28 | -0.93 | 1.03 | 10.08 | 0 | 8.4 | 2.52
6145 | 322.86 | 26.17 | 227.01 | -49.51 | 1.03 | 535.2 | 1 | 446 | 133.8
6146 | 322.86 | 27.07 | 227.01 | -49.51 | 1.03 | 535.2 | 1 | 446 | 133.8
6147 | 283.24 | 28.49 | 474.39 | -103.45 | 1.03 | 1118.4 | 1 | 932 | 279.6
6148 | 0 | 0 | 367.5 | -80.14 | 1.03 | 866.4 | 0 | 722 | 216.6
6149 | 219.42 | 83.11 | 367.5 | -80.14 | 1.03 | 866.4 | 1 | 722 | 216.6
6164 | 71.44 | 26.96 | 119.64 | -26.09 | 1.03 | 282.06 | 1 | 235.05 | 70.52
6165 | 71.44 | 23.81 | 119.64 | -26.09 | 1.03 | 282.06 | 1 | 235.05 | 70.52
6166 | 71.44 | 57.82 | 119.64 | -26.09 | 1.03 | 282.06 | 1 | 235.05 | 70.52
6167 | 71.44 | 30.77 | 119.64 | -26.09 | 1.03 | 282.06 | 1 | 235.05 | 70.52
6213 | 177.9 | 16.01 | 68.29 | -2.94 | 1.04 | 72 | 1 | 177.9 | 177.9
6214 | 552.3 | 49.93 | 212.06 | -9.13 | 1.04 | 223.6 | 1 | 552.3 | 552.3
6215 | 552.3 | 78.32 | 212.06 | -9.13 | 1.04 | 223.6 | 1 | 552.3 | 552.3
6216 | 552.3 | 49.18 | 212.06 | -9.13 | 1.04 | 223.6 | 1 | 552.3 | 552.3
6242 | 60.83 | 15.71 | 31.05 | -6.77 | 1.04 | 73.2 | 1 | 61 | 18.3
6243 | 182.49 | 38.29 | 93.15 | -20.31 | 1.04 | 219.6 | 1 | 183 | 54.9
6244 | 297.17 | 46.74 | 151.68 | -33.08 | 1.04 | 357.6 | 1 | 298 | 89.4
6245 | 297.17 | 53.69 | 151.68 | -33.08 | 1.04 | 357.6 | 1 | 298 | 89.4
6246 | 297.17 | 100.5 | 151.68 | -33.08 | 1.04 | 357.6 | 1 | 298 | 89.4
6247 | 182.82 | 82.2 | 93.32 | -20.35 | 1.04 | 220 | 1 | 183.33 | 55
6248 | 182.82 | 42.38 | 93.32 | -20.35 | 1.04 | 220 | 1 | 183.33 | 55
6249 | 182.82 | 29.31 | 93.32 | -20.35 | 1.04 | 220 | 1 | 183.33 | 55
6257 | 58.96 | -21.53 | 98.75 | -21.53 | 1.02 | 232.8 | 1 | 194 | 58.2
6258 | 106.96 | -12.72 | 98.75 | -21.53 | 1.02 | 232.8 | 1 | 194 | 58.2
6259 | 0 | 0 | 26.16 | -5.71 | 1.02 | 61.68 | 0 | 51.4 | 15.42
6260 | 78.1 | -26.56 | 130.81 | -28.53 | 1.02 | 308.4 | 1 | 257 | 77.1
6266 | 4.5 | 1.72 | 1.72 | -0.07 | 1.04 | 1.8 | 1 | 4.5 | 4.5
6267 | 7.2 | 2.73 | 2.73 | -0.12 | 1.04 | 2.88 | 1 | 7.2 | 7.2
6268 | 4.5 | 1.72 | 1.72 | -0.07 | 1.04 | 1.8 | 1 | 4.5 | 4.5
6269 | 7.2 | 2.73 | 2.73 | -0.12 | 1.04 | 2.88 | 1 | 7.2 | 7.2
6270 | 0 | 0 | 6.82 | -0.29 | 1.04 | 7.2 | 0 | 18 | 0
6271 | 0 | 0 | 4.09 | -0.18 | 1.04 | 4.32 | 0 | 11 | 0
6272 | 0 | 0 | 2.73 | -0.12 | 1.04 | 2.88 | 0 | 7.2 | 0
6273 | 0 | 0 | 2.73 | -0.12 | 1.04 | 2.88 | 0 | 7.2 | 0
6274 | 8.4 | 3.2 | 3.2 | -0.14 | 1.04 | 3.36 | 1 | 8.4 | 8.4
6295 | 62.67 | -22.89 | 104.97 | -22.89 | 1.02 | 247.48 | 1 | 206.23 | 61.87
6296 | 62.67 | -22.89 | 104.97 | -22.89 | 1.02 | 247.48 | 1 | 206.23 | 61.87
6297 | 62.7 | -22.23 | 104.97 | -22.89 | 1.02 | 247.48 | 1 | 206.23 | 61.9
6301 | 0 | 0 | 1.63 | -0.36 | 1 | 3.84 | 0 | 3.2 | 0.96
6302 | 246.56 | -27.44 | 125.85 | -27.44 | 1 | 296.7 | 1 | 247.25 | 74.18
6303 | 213.83 | -27.44 | 125.85 | -27.44 | 1 | 296.7 | 1 | 247.25 | 74.18
6304 | 246.56 | -27.44 | 125.85 | -27.44 | 1 | 296.7 | 1 | 247.25 | 74.18
6305 | 246.56 | -27.44 | 125.85 | -27.44 | 1 | 296.7 | 1 | 247.25 | 74.18
6349 | 0 | 0 | 6.11 | -1.33 | 1.04 | 14.4 | 0 | 12 | 3.6
6349 | 0 | 0 | 26.21 | -5.72 | 1.04 | 61.8 | 0 | 51.5 | 15.45
6349 | 31.3 | 52.43 | 52.43 | -11.43 | 1.04 | 123.6 | 1 | 103 | 30.9
6349 | 0 | 0 | 1.17 | -0.26 | 1.04 | 2.76 | 0 | 2.3 | 0.69
6349 | 0 | 0 | 2.34 | -0.51 | 1.04 | 5.52 | 0 | 4.6 | 1.38
6349 | 0 | 0 | 0.76 | -0.17 | 1.04 | 1.8 | 0 | 1.5 | 0.45
6349 | 0 | 0 | 2.04 | -0.44 | 1.04 | 4.8 | 0 | 4 | 1.2
6349 | 0 | 0 | 3.26 | -0.71 | 1.04 | 7.68 | 0 | 6.4 | 1.92
6349 | 110.32 | 184.77 | 184.77 | -40.29 | 1.04 | 435.6 | 1 | 363 | 108.9
6349 | 110.32 | 184.77 | 184.77 | -40.29 | 1.04 | 435.6 | 1 | 363 | 108.9
6349 | 0 | 0 | 26.21 | -5.72 | 1.04 | 61.8 | 0 | 51.5 | 15.45
7005 | 162.55 | 35.32 | 82.97 | -18.09 | 1.04 | 195.6 | 1 | 163 | 48.9
7006 | 162.55 | 61.84 | 82.97 | -18.09 | 1.04 | 195.6 | 1 | 163 | 48.9
7007 | 162.55 | 40.83 | 82.97 | -18.09 | 1.04 | 195.6 | 1 | 163 | 48.9
7008 | 162.55 | 38.29 | 82.97 | -18.09 | 1.04 | 195.6 | 1 | 163 | 48.9
7009 | 162.55 | 34.73 | 82.97 | -18.09 | 1.04 | 195.6 | 1 | 163 | 48.9
7015 | 0 | 0 | 2.04 | -0.44 | 1.04 | 4.8 | 0 | 4 | 1.2
7021 | 22.34 | 11.4 | 11.4 | -2.49 | 1.04 | 26.88 | 1 | 22.4 | 6.72
7022 | 47.27 | 24.13 | 24.13 | -5.26 | 1.04 | 56.88 | 1 | 47.4 | 14.22
7023 | 47.27 | 24.13 | 24.13 | -5.26 | 1.04 | 56.88 | 1 | 47.4 | 14.22
7024 | 94.54 | 48.25 | 48.25 | -10.52 | 1.04 | 113.76 | 1 | 94.8 | 28.44
7025 | 0 | 0 | 1.63 | -0.36 | 1.04 | 3.84 | 0 | 3.2 | 0.96
7031 | 29.1 | 0 | 0 | 0 | 1.04 | 46.56 | 1 | 29.1 | 29.1
7032 | 7.5 | 0 | 0 | 0 | 1.04 | 12 | 1 | 7.5 | 7.5
7033 | 7.5 | 0 | 0 | 0 | 1.04 | 12 | 1 | 7.5 | 7.5
7034 | 0 | 0 | 0 | 0 | 1.04 | 5.28 | 0 | 4.4 | 1.32
7045 | 187.93 | 29.91 | 95.92 | -20.92 | 1.03 | 226.14 | 1 | 188.45 | 56.53
7046 | 187.93 | 62.63 | 95.92 | -20.92 | 1.03 | 226.14 | 1 | 188.45 | 56.53
7061 | 67.09 | -12.75 | 58.48 | -12.75 | 1 | 137.88 | 1 | 114.9 | 34.47
7062 | 67.09 | -12.75 | 58.48 | -12.75 | 1 | 137.88 | 1 | 114.9 | 34.47
7063 | 67.09 | -12.75 | 58.48 | -12.75 | 1 | 137.88 | 1 | 114.9 | 34.47
7064 | 83.18 | -12.75 | 58.48 | -12.75 | 1 | 137.88 | 1 | 114.9 | 34.47
7065 | 83.18 | -12.75 | 58.48 | -12.75 | 1 | 137.88 | 1 | 114.9 | 34.47
7066 | 68.11 | -12.75 | 58.48 | -12.75 | 1 | 137.88 | 1 | 114.9 | 34.47
7079 | 159.89 | 34.45 | 116.38 | -25.38 | 1.04 | 274.38 | 1 | 228.65 | 68.59
7080 | 165.52 | 26.98 | 116.38 | -25.38 | 1.04 | 274.38 | 1 | 228.65 | 68.59
7081 | 165.52 | 27.33 | 116.38 | -25.38 | 1.04 | 274.38 | 1 | 228.65 | 68.59
7082 | 165.52 | 33.35 | 116.38 | -25.38 | 1.04 | 274.38 | 1 | 228.65 | 68.59
7098 | 1236.1 | 192.11 | 498.38 | -111.05 | 1 | 1625.16 | 1 | 1354.3 | 406.29
7099 | 1350.55 | -7.38 | 498.38 | -111.05 | 1 | 1625.16 | 1 | 1354.3 | 406.29
7107 | 149.58 | 76.35 | 76.35 | -16.65 | 1.04 | 180 | 1 | 150 | 45
7108 | 50.86 | 18.53 | 25.96 | -5.66 | 1.04 | 61.2 | 1 | 51 | 15.3
7109 | 50.86 | 22.51 | 25.96 | -5.66 | 1.04 | 61.2 | 1 | 51 | 15.3
7110 | 195.46 | 46.37 | 99.76 | -21.76 | 1.04 | 235.2 | 1 | 196 | 58.8
7111 | 195.46 | 45.21 | 99.76 | -21.76 | 1.04 | 235.2 | 1 | 196 | 58.8
7112 | 195.46 | 71.76 | 99.76 | -21.76 | 1.04 | 235.2 | 1 | 196 | 58.8
7113 | 195.46 | 38.8 | 99.76 | -21.76 | 1.04 | 235.2 | 1 | 196 | 58.8
7114 | 195.46 | 76.15 | 99.76 | -21.76 | 1.04 | 235.2 | 1 | 196 | 58.8
7115 | 195.46 | 76.51 | 99.76 | -21.76 | 1.04 | 235.2 | 1 | 196 | 58.8
7121 | 0 | 0 | 1.88 | -0.41 | 1.04 | 4.44 | 0 | 3.7 | 1.11
7122 | 0 | 0 | 2.19 | -0.48 | 1.04 | 5.16 | 0 | 4.3 | 1.29
7133 | 16.25 | -1.81 | 8.3 | -1.81 | 1 | 19.56 | 1 | 16.3 | 4.89
7134 | 205.98 | -22.93 | 105.13 | -22.93 | 1 | 247.86 | 1 | 206.55 | 61.97
7135 | 205.98 | -22.93 | 105.13 | -22.93 | 1 | 247.86 | 1 | 206.55 | 61.97
7136 | 205.98 | -22.93 | 105.13 | -22.93 | 1 | 247.86 | 1 | 206.55 | 61.97
7137 | 205.98 | -22.93 | 105.13 | -22.93 | 1 | 247.86 | 1 | 206.55 | 61.97
7138 | 379.64 | -42.26 | 193.78 | -42.26 | 1 | 456.84 | 1 | 380.7 | 114.21
7139 | 58.84 | -6.55 | 30.03 | -6.55 | 1 | 70.8 | 1 | 59 | 17.7
7140 | 58.84 | -6.55 | 30.03 | -6.55 | 1 | 70.8 | 1 | 59 | 17.7
7141 | 58.84 | -6.55 | 30.03 | -6.55 | 1 | 70.8 | 1 | 59 | 17.7
7142 | 58.84 | -6.55 | 30.03 | -6.55 | 1 | 70.8 | 1 | 59 | 17.7
7146 | 10.17 | -1.13 | 5.19 | -1.13 | 1.01 | 12.24 | 1 | 10.2 | 3.06
7162 | 110.29 | 56.3 | 56.3 | -12.28 | 1.04 | 132.72 | 1 | 110.6 | 33.18
7163 | 110.29 | 52.72 | 56.3 | -12.28 | 1.04 | 132.72 | 1 | 110.6 | 33.18
7164 | 110.29 | 56.3 | 56.3 | -12.28 | 1.04 | 132.72 | 1 | 110.6 | 33.18
7165 | 110.29 | 56.3 | 56.3 | -12.28 | 1.04 | 132.72 | 1 | 110.6 | 33.18
7166 | 110.29 | 45.19 | 56.3 | -12.28 | 1.04 | 132.72 | 1 | 110.6 | 33.18
7167 | 110.29 | 37.63 | 56.3 | -12.28 | 1.04 | 132.72 | 1 | 110.6 | 33.2
7168 | 87.48 | 44.65 | 44.65 | -9.74 | 1.04 | 105.26 | 1 | 87.72 | 26.32
7169 | 87.48 | 44.65 | 44.65 | -9.74 | 1.04 | 105.26 | 1 | 87.72 | 26.3
7170 | 333.76 | 107.98 | 178.59 | -38.95 | 1.04 | 421.04 | 1 | 350.87 | 105.26
7189 | 6.88 | 3.51 | 3.51 | -0.77 | 1.03 | 8.28 | 1 | 6.9 | 2.07
7190 | 47.87 | 12.12 | 24.43 | -5.33 | 1.03 | 57.6 | 1 | 48 | 14.4
7191 | 0 | 0 | 2.55 | -0.55 | 1.03 | 6 | 0 | 5 | 1.5
7192 | 34.9 | 17.19 | 17.81 | -3.88 | 1.03 | 42 | 1 | 35 | 10.5
7193 | 7.48 | 3.82 | 3.82 | -0.83 | 1.03 | 9 | 1 | 7.5 | 2.25
7194 | 230.31 | 43.09 | 117.55 | -25.64 | 1.03 | 277.14 | 1 | 230.95 | 69.28
7195 | 230.31 | 37.11 | 117.55 | -25.64 | 1.03 | 277.14 | 1 | 230.95 | 69.28
7196 | 230.31 | 67.13 | 117.55 | -25.64 | 1.03 | 277.14 | 1 | 230.95 | 69.28
7197 | 230.31 | 104.23 | 117.55 | -25.64 | 1.03 | 277.14 | 1 | 230.95 | 69.28
7207 | 0 | 0 | 2.04 | -0.44 | 1.04 | 4.8 | 0 | 4 | 1.2
7208 | 762.88 | 79.03 | 389.39 | -84.92 | 1.04 | 918 | 1 | 765 | 229.5
7209 | 762.88 | 102.56 | 389.39 | -84.92 | 1.04 | 918 | 1 | 765 | 229.5
7210 | 178.01 | 26.74 | 90.86 | -19.81 | 1.04 | 214.2 | 1 | 178.5 | 53.55
7211 | 178.01 | 37.53 | 90.86 | -19.81 | 1.04 | 214.2 | 1 | 178.5 | 53.55
7212 | 178.01 | 24.45 | 90.86 | -19.81 | 1.04 | 214.2 | 1 | 178.5 | 53.55
7266 | 303.76 | -33.81 | 155.04 | -33.81 | 1.01 | 365.52 | 1 | 304.6 | 91.38
7267 | 90.39 | -10.06 | 46.14 | -10.06 | 1.01 | 108.77 | 1 | 90.64 | 27.19
7268 | 90.39 | -10.06 | 46.14 | -10.06 | 1.01 | 108.77 | 1 | 90.64 | 27.19
7269 | 90.39 | -10.06 | 46.14 | -10.06 | 1.01 | 108.77 | 1 | 90.64 | 27.19
7270 | 180.78 | -20.12 | 92.27 | -20.12 | 1.01 | 217.54 | 1 | 181.28 | 54.38
7280 | 0 | 0 | 13.08 | -2.85 | 1.04 | 30.84 | 0 | 25.7 | 7.71
7281 | 0 | 0 | 7.64 | -1.67 | 1.04 | 18 | 0 | 15 | 4.5
7284 | 0 | 0 | 0 | 0 | 1.04 | 9 | 0 | 7.5 | 2.25
7285 | 21.22 | 0 | 0 | 0 | 1.04 | 33.96 | 1 | 21.22 | 21.22
7286 | 21.22 | 0 | 0 | 0 | 1.04 | 33.96 | 1 | 21.22 | 21.22
7287 | 21.22 | 0 | 0 | 0 | 1.04 | 33.96 | 1 | 21.22 | 21.22
7288 | 21.22 | 0 | 0 | 0 | 1.04 | 33.96 | 1 | 21.22 | 21.22
7289 | 42.45 | 0 | 0 | 0 | 1.04 | 67.92 | 1 | 42.45 | 42.45
7307 | 96.41 | 49.21 | 49.21 | -10.73 | 1.04 | 116.02 | 1 | 96.68 | 29
7308 | 96.41 | 49.21 | 49.21 | -10.73 | 1.04 | 116.02 | 1 | 96.68 | 29
7309 | 0 | 0 | 49.21 | -10.73 | 1.04 | 116.02 | 0 | 96.68 | 29
7310 | 96.41 | 47.43 | 49.21 | -10.73 | 1.04 | 116.02 | 1 | 96.68 | 29
7311 | 192.83 | 98.42 | 98.42 | -21.46 | 1.04 | 232.04 | 1 | 193.37 | 58.01
7323 | 37.83 | -13.82 | 63.36 | -13.82 | 1.02 | 149.37 | 1 | 124.48 | 37.34
7324 | 37.83 | -13.82 | 63.36 | -13.82 | 1.02 | 149.37 | 1 | 124.48 | 37.34
7325 | 37.83 | -13.82 | 63.36 | -13.82 | 1.02 | 149.37 | 1 | 124.48 | 37.34
7326 | 37.83 | -13.82 | 63.36 | -13.82 | 1.02 | 149.37 | 1 | 124.48 | 37.34
7329 | 30.97 | 38.19 | 51.87 | -11.31 | 1.04 | 122.28 | 1 | 101.9 | 30.57
7334 | 0 | 0 | 2.19 | -0.57 | 1.04 | 5.64 | 0 | 4.7 | 1.41
7335 | 137.82 | 140.29 | 211.33 | -55.33 | 1.04 | 544.2 | 1 | 453.5 | 136.05
7349 | 312.96 | 130.17 | 159.74 | -34.83 | 1.04 | 376.59 | 1 | 313.83 | 94.15
7350 | 312.96 | 56.24 | 159.74 | -34.83 | 1.04 | 376.59 | 1 | 313.83 | 94.15
7351 | 312.96 | 44.34 | 159.74 | -34.83 | 1.04 | 376.59 | 1 | 313.83 | 94.15
7352 | 312.96 | 46.01 | 159.74 | -34.83 | 1.04 | 376.59 | 1 | 313.83 | 94.15
7353 | 594.86 | 72.18 | 348.26 | -75.95 | 1.04 | 821.04 | 1 | 684.2 | 205.26
7354 | 591.08 | 116.42 | 348.26 | -75.95 | 1.04 | 821.04 | 1 | 684.2 | 205.26
7355 | 591.08 | 115.58 | 348.26 | -75.95 | 1.04 | 821.04 | 1 | 684.2 | 205.26
7356 | 591.03 | 120.29 | 348.26 | -75.95 | 1.04 | 821.04 | 1 | 684.2 | 205
7357 | 16.25 | 8.3 | 8.3 | -1.81 | 1.04 | 19.56 | 1 | 16.3 | 4.89
7358 | 224.58 | 36.74 | 114.63 | -25 | 1.04 | 270.24 | 1 | 225.2 | 67.56
7359 | 224.58 | 80.96 | 114.63 | -25 | 1.04 | 270.24 | 1 | 225.2 | 67.56
7360 | 224.58 | 49.54 | 114.63 | -25 | 1.04 | 270.24 | 1 | 225.2 | 67.56
7361 | 102.42 | 30.29 | 52.27 | -11.4 | 1.04 | 123.24 | 1 | 102.7 | 30.81
7369 | 106.97 | 30.15 | 54.6 | -11.91 | 1.04 | 128.72 | 1 | 107.27 | 32.18
7370 | 106.97 | 24.26 | 54.6 | -11.91 | 1.04 | 128.72 | 1 | 107.27 | 32.18
7371 | 106.97 | 29.01 | 54.6 | -11.91 | 1.04 | 128.72 | 1 | 107.27 | 32.18
7372 | 106.97 | 30.97 | 54.6 | -11.91 | 1.04 | 128.72 | 1 | 107.27 | 32.18
7373 | 106.97 | 54.6 | 54.6 | -11.91 | 1.04 | 128.72 | 1 | 107.27 | 32.18
7374 | 106.97 | 38.05 | 54.6 | -11.91 | 1.04 | 128.72 | 1 | 107.27 | 32.18
7375 | 183.15 | 37.31 | 93.48 | -20.39 | 1.04 | 220.39 | 1 | 183.66 | 55.1
7376 | 183.15 | 40.5 | 93.48 | -20.39 | 1.04 | 220.39 | 1 | 183.66 | 55.1
7377 | 183.15 | 51.52 | 93.48 | -20.39 | 1.04 | 220.39 | 1 | 183.66 | 55.1
7378 | 183.15 | 41.99 | 93.48 | -20.39 | 1.04 | 220.39 | 1 | 183.66 | 55.1
7379 | 183.15 | 45.29 | 93.48 | -20.39 | 1.04 | 220.39 | 1 | 183.66 | 55.1
7389 | 541.3 | 276.29 | 276.29 | -60.25 | 1.04 | 651.36 | 1 | 542.8 | 162.84
7400 | 71.8 | -7.99 | 36.65 | -7.99 | 1 | 86.4 | 1 | 72 | 21.6
7400 | 71.8 | -7.99 | 36.65 | -7.99 | 1 | 86.4 | 1 | 72 | 21.6
7400 | 71.8 | -7.99 | 36.65 | -7.99 | 1 | 86.4 | 1 | 72 | 21.6
7400 | 71.8 | -7.99 | 36.65 | -7.99 | 1 | 86.4 | 1 | 72 | 21.6
7400 | 143.6 | -15.98 | 73.3 | -15.98 | 1 | 172.8 | 1 | 144 | 43.2
7400 | 445.16 | -49.55 | 227.22 | -49.55 | 1 | 535.68 | 1 | 446.4 | 133.92
7406 | 62.93 | 32.12 | 32.12 | -7 | 1.04 | 75.72 | 1 | 63.1 | 18.93
7406 | 309.14 | 157.79 | 157.79 | -34.41 | 1.04 | 372 | 1 | 310 | 93
7414 | 102.12 | 52.12 | 52.12 | -11.37 | 1.03 | 122.88 | 1 | 102.4 | 30.72
7419 | 87.96 | -3.01 | 44.89 | -9.79 | 1 | 105.84 | 1 | 88.2 | 26.46
7419 | 87.96 | -3.01 | 44.89 | -9.79 | 1 | 105.84 | 1 | 88.2 | 26.46
7422 | 2.07 | 3.46 | 3.46 | -0.75 | 1.04 | 8.16 | 1 | 6.8 | 2.04
7422 | 52.33 | 44.86 | 87.65 | -19.11 | 1.04 | 206.64 | 1 | 172.2 | 51.66
7422 | 52.33 | 44.86 | 87.65 | -19.11 | 1.04 | 206.64 | 1 | 172.2 | 51.66
7422 | 34.19 | 44.86 | 57.26 | -12.49 | 1.04 | 135 | 1 | 112.5 | 33.75
7422 | 34.19 | 44.86 | 57.26 | -12.49 | 1.04 | 135 | 1 | 112.5 | 33.75
7422 | 34.19 | 44.86 | 57.26 | -12.49 | 1.04 | 135 | 1 | 112.5 | 33.75
7422 | 34.19 | 44.86 | 57.26 | -12.49 | 1.04 | 135 | 1 | 112.5 | 33.75
7422 | 58.08 | 44.86 | 97.27 | -21.21 | 1.04 | 229.32 | 1 | 191.1 | 57.33
7422 | 52.33 | 44.86 | 87.65 | -19.11 | 1.04 | 206.64 | 1 | 172.2 | 51.66
7422 | 52.33 | 44.86 | 87.65 | -19.11 | 1.04 | 206.64 | 1 | 172.2 | 51.66
7422 | 52.33 | 44.86 | 87.65 | -19.11 | 1.04 | 206.64 | 1 | 172.2 | 51.66
7428 | 30.55 | 23.38 | 51.16 | -11.16 | 1.04 | 120.62 | 1 | 100.52 | 30.16
7428 | 39.51 | 23.38 | 66.17 | -14.43 | 1.04 | 156 | 1 | 130 | 39
7428 | 39.51 | 23.38 | 66.17 | -14.43 | 1.04 | 156 | 1 | 130 | 39
7428 | 30.55 | 23.38 | 51.16 | -11.16 | 1.04 | 120.62 | 1 | 100.52 | 30.16
7428 | 30.55 | 23.38 | 51.16 | -11.16 | 1.04 | 120.62 | 1 | 100.52 | 30.16
7428 | 30.55 | 23.38 | 51.16 | -11.16 | 1.04 | 120.62 | 1 | 100.52 | 30.16
7428 | 30.55 | 23.38 | 51.16 | -11.16 | 1.04 | 120.62 | 1 | 100.52 | 30.16
7428 | 30.55 | 23.38 | 51.16 | -11.16 | 1.04 | 120.62 | 1 | 100.52 | 30.16
7428 | 22.79 | 23.38 | 38.17 | -8.33 | 1.04 | 90 | 1 | 75 | 22.5
7428 | 0 | 0 | 41.23 | -8.99 | 1.04 | 97.2 | 0 | 81 | 24.3
7428 | 3.56 | 5.96 | 5.96 | -1.3 | 1.04 | 14.04 | 1 | 11.7 | 3.51
8024 | 33 | 0 | 0 | 0 | 1.04 | 52.8 | 1 | 33 | 33
8033 | 0 | 0 | 119.58 | -26.08 | 1.04 | 281.91 | 0 | 234.93 | 70.48
8034 | 0 | 0 | 119.58 | -26.08 | 1.04 | 281.91 | 0 | 234.93 | 70.48
8035 | 0 | 0 | 119.58 | -26.08 | 1.04 | 281.91 | 0 | 234.93 | 70.48
8036 | 0 | 0 | 119.58 | -26.08 | 1.04 | 281.91 | 0 | 234.93 | 70.48
8046 | 172.19 | -19.17 | 87.89 | -19.17 | 1.01 | 207.2 | 1 | 172.67 | 51.8
8047 | 0 | 0 | 87.89 | -19.17 | 1.01 | 207.2 | 0 | 172.67 | 51.8
8048 | 172.19 | 87.89 | 87.89 | -19.17 | 1.04 | 207.2 | 1 | 172.67 | 51.8
8049 | 172.19 | -19.17 | 87.89 | -19.17 | 1.01 | 207.2 | 1 | 172.67 | 51.8
8050 | 0 | 0 | 87.89 | -19.17 | 1.01 | 207.2 | 0 | 172.67 | 51.8
8051 | 0 | 0 | 87.89 | -19.17 | 1.01 | 207.2 | 0 | 172.67 | 51.8
8060 | 0 | 0 | 276.52 | -72.39 | 1 | 712.08 | 0 | 593.4 | 178.02
8061 | 0 | 0 | 276.52 | -72.39 | 1 | 712.08 | 0 | 593.4 | 178.02
8070 | 0 | 0 | 431 | -112.84 | 1 | 1109.88 | 0 | 924.9 | 277.47
8071 | 922.34 | -94.45 | 431 | -112.84 | 1 | 1109.88 | 1 | 924.9 | 277.47
8077 | 234.25 | 8.03 | 119.56 | -26.07 | 1.03 | 281.88 | 1 | 234.9 | 70.47
8078 | 234.25 | 6.57 | 119.56 | -26.07 | 1.03 | 281.88 | 1 | 234.9 | 70.47
8079 | 234.25 | 7.25 | 119.56 | -26.07 | 1.03 | 281.88 | 1 | 234.9 | 70.47
8080 | 234.25 | 7.15 | 119.56 | -26.07 | 1.03 | 281.88 | 1 | 234.9 | 70.47
8087 | 0 | 0 | 418.33 | -109.52 | 1.04 | 1077.24 | 0 | 897.7 | 269.31
8088 | 895.21 | 139.83 | 418.33 | -109.52 | 1.04 | 1077.24 | 1 | 897.7 | 269.31
8099 | 85.5 | 0 | 0 | 0 | 1.04 | 136.8 | 1 | 85.5 | 85.5
8115 | 0 | 0 | 4.66 | -1.22 | 1.04 | 12 | 0 | 10 | 3
8116 | 0 | 0 | 163.89 | -42.91 | 1.04 | 422.04 | 0 | 351.7 | 105.51
8117 | 227.52 | 69.52 | 163.89 | -42.91 | 1.04 | 422.04 | 1 | 351.7 | 105.51
8129 | 658.17 | -49.85 | 307.56 | -80.52 | 1.03 | 792 | 1 | 660 | 198
8130 | 658.17 | -8.92 | 307.56 | -80.52 | 1.03 | 792 | 1 | 660 | 198
8131 | 658.17 | -36.34 | 307.56 | -80.52 | 1.03 | 792 | 1 | 660 | 198
8147 | 0 | 0 | 1.86 | -0.49 | 1.03 | 4.8 | 0 | 4 | 1.2
8147 | 0 | 0 | 111.51 | -29.19 | 1.03 | 287.16 | 0 | 239.3 | 71.79
8152 | 0 | 0 | 11.2 | -2.44 | 1 | 26.4 | 0 | 22 | 6.6
8155 | 0 | 0 | 81.36 | -21.3 | 1 | 209.52 | 0 | 174.6 | 52.38
8155 | 174.12 | -21.3 | 81.36 | -21.3 | 1 | 209.52 | 1 | 174.6 | 52.38
8158 | 0 | 0 | 53.44 | -11.65 | 1 | 126 | 0 | 105 | 31.5
8158 | 0 | 0 | 49.98 | -10.9 | 1 | 117.84 | 0 | 98.2 | 29.46