## Lines
Line_name | EIC_Code | From_node | To_node | Voltage_level | Currrent_(A) | R | X | B | Length_km | Capacity_MW
Zwolle-Hengelo 380 W | 49T000000000000O | Zwolle | Hengelo | 380 | 3100 | 1.5301 | 16.5264 | 253.9931 | 60.31 | 2040.296
Zwolle-Meeden 380 W | 49T000000000001M | Zwolle | Meeden | 380 | 4000 | 1.4968 | 25.6324 | 522.3601 | 107.85 | 2632.64
Zwolle-Meeden 380 Z | 49T000000000002K | Zwolle | Meeden | 380 | 4000 | 1.5013 | 25.6342 | 522.3352 | 107.85 | 2632.64
Eemshaven-Meeden 380 Z | 49T000000000003I | Eemshaven | Meeden | 380 | 4000 | 0.51964 | 8.8231 | 182.3658 | 37.2 | 2632.64
Eemshaven-Meeden 380 W | 49T000000000004G | Eemshaven | Meeden | 380 | 4000 | 0.51488 | 8.8643 | 182.258 | 37.2 | 2632.64
Boxmeer-Dodewaard 380 Z | 49T000000000006C | Boxmeer | Dodewaard | 380 | 2875 | 0.9755 | 11.4806 | 172.4847 | 41.916 | 1892.21
Boxmeer-Dodewaard 380 Z | 49T000000000007A | Boxmeer | Dodewaard | 380 | 2875 | 1.3472 | 15.8582 | 238.2494 | 57.9 | 1892.21
Breukelen Kortrijk-Diemen 380 W | 49T0000000000088 | Breukelen Kortrijk | Diemen | 380 | 3100 | 0.48436 | 5.6721 | 85.2573 | 20.72 | 2040.296
Diemen-Lelystad 380 W | 49T0000000000096 | Diemen | Lelystad | 380 | 3000 | 1.1803 | 13.714 | 209.651 | 50.43 | 1974.48
Diemen-Lelystad 380 Z | 49T000000000010L | Diemen | Lelystad | 380 | 3000 | 1.1803 | 13.714 | 209.651 | 50.43 | 1974.48
Dodewaard-Doetinchem Langerak 380 W | 49T000000000011J | Dodewaard | Doetinchem Langerak | 380 | 3100 | 1.1555 | 12.372 | 192.8592 | 45.4 | 2040.296
Dodewaard-Doetinchem Langerak 380 Z | 49T000000000012H | Dodewaard | Doetinchem Langerak | 380 | 3100 | 1.1555 | 12.372 | 192.8592 | 45.4 | 2040.296
Maasbracht-Dodewaard 380 W | 49T000000000013F | Maasbracht | Dodewaard | 380 | 2500 | 2.3161 | 27.2808 | 409.8279 | 99.6 | 1645.4
Doetinchem Langerak-Hengelo 380 W | 49T000000000014D | Doetinchem Langerak | Hengelo | 380 | 3100 | 1.491 | 16.0402 | 247.7843 | 58.65 | 2040.296
Doetinchem Langerak-Hengelo 380 Z | 49T000000000015B | Doetinchem Langerak | Hengelo | 380 | 3100 | 1.491 | 16.0402 | 247.7843 | 58.65 | 2040.296
Eindhoven-Geertruidenberg 380 G | 49T0000000000193 | Eindhoven | Geertruidenberg | 380 | 3100 | 1.47 | 19.0256 | 244.9655 | 63.9 | 2040.296
Eindhoven-Geertruidenberg 380 W | 49T000000000020I | Eindhoven | Geertruidenberg | 380 | 3100 | 1.4985 | 19.0302 | 244.3273 | 63.9 | 2040.296
Eindhoven-Geertruidenberg 380 Z | 49T000000000021G | Eindhoven | Geertruidenberg | 380 | 3100 | 1.5064 | 19.1315 | 245.6273 | 64.24 | 2040.296
Lelystad-Ens 380 W | 49T000000000022E | Lelystad | Ens | 380 | 4000 | 0.42117 | 5.7362 | 88.9231 | 21 | 2632.64
Lelystad-Ens 380 Z | 49T000000000023C | Lelystad | Ens | 380 | 4000 | 0.42117 | 5.7362 | 88.9231 | 21 | 2632.64
Ens-Zwolle 380 W | 49T000000000024A | Ens | Zwolle | 380 | 2826 | 0.81003 | 8.7474 | 135.3747 | 32 | 1859.9602
Ens-Zwolle 380 Z | 49T0000000000258 | Ens | Zwolle | 380 | 2826 | 0.81003 | 8.7474 | 135.3747 | 32 | 1859.9602
Krimpen-Breukelen Kortrijk 380 W | 49T0000000000266 | Krimpen | Breukelen Kortrijk | 380 | 2500 | 0.87379 | 10.2326 | 153.8047 | 37.379 | 1645.4
Krimpen-Geertruidenberg 380 W | 49T0000000000274 | Krimpen | Geertruidenberg | 380 | 3300 | 0.79523 | 9.313 | 139.9833 | 34.02 | 2171.928
Krimpen-Geertruidenberg 380 Z | 49T0000000000282 | Krimpen | Geertruidenberg | 380 | 3300 | 0.79523 | 9.313 | 139.9833 | 34.02 | 2171.928
Maasbracht-Eindhoven 380 W | 49T0000000000290 | Maasbracht | Eindhoven | 380 | 3300 | 1.1334 | 13.3507 | 200.5604 | 48.742 | 2171.928
Maasbracht-Eindhoven 380 Z | 49T000000000030F | Maasbracht | Eindhoven | 380 | 3300 | 1.1334 | 13.3507 | 200.5604 | 48.742 | 2171.928
Zwolle-Hengelo 380 Z | 49T000000000031D | Zwolle | Hengelo | 380 | 3100 | 1.5301 | 16.5264 | 253.9931 | 60.31 | 2040.296
Crayestein-Krimpen 380 Z | 49T0000000000339 | Crayestein | Krimpen | 380 | 4000 | 0.2266 | 3.5957 | 71.6983 | 14.835 | 2632.64
Crayestein-Krimpen 380 W | 49T0000000000347 | Crayestein | Krimpen | 380 | 4000 | 0.22661 | 3.5957 | 71.6983 | 14.835 | 2632.64
Maasvlakte-Simonshaven 380 W | 49T0000000000371 | Maasvlakte | Simonshaven | 380 | 4000 | 0.3972 | 6.3019 | 125.6594 | 26 | 2632.64
Maasvlakte-Simonshaven 380 Z | 49T000000000039Y | Maasvlakte | Simonshaven | 380 | 4000 | 0.3972 | 6.3019 | 125.6594 | 26 | 2632.64
Wateringen-Westerlee 380 Z | 49T000000000040C | Wateringen | Westerlee | 380 | 4000 | 0.10344 | 1.6621 | 32.4898 | 6.8 | 2632.64
Wateringen-Westerlee 380 W | 49T000000000041A | Wateringen | Westerlee | 380 | 4000 | 0.10344 | 1.6621 | 32.4898 | 6.8 | 2632.64
Wateringen-Bleiswijk 380 W | 49T0000000000428 | Wateringen | Bleiswijk | 380 | 2470 | 0.446 | 3.6515 | 1602.792 | 21.786 | 1625.6552
Wateringen-Bleiswijk 380 Z | 49T0000000000436 | Wateringen | Bleiswijk | 380 | 2470 | 0.44551 | 3.6475 | 1601.026 | 21.762 | 1625.6552
Bleiswijk-Krimpen 380 Z | 49T0000000000444 | Bleiswijk | Krimpen | 380 | 4000 | 0.28312 | 4.5209 | 88.9798 | 18.56 | 2632.64
Krimpen-Bleiswijk 380 W | 49T0000000000452 | Krimpen | Bleiswijk | 380 | 4000 | 0.28312 | 4.5209 | 88.9798 | 18.56 | 2632.64
Bleiswijk-Vijfhuizen 380 P | 49T0000000000460 | Bleiswijk | Vijfhuizen | 380 | 3000 | 0.62979 | 9.9203 | 1387.867 | 45.97 | 1974.48
Bleiswijk-Vijfhuizen 380 O | 49T000000000047Z | Bleiswijk | Vijfhuizen | 380 | 3000 | 0.62979 | 9.9203 | 1387.867 | 45.97 | 1974.48
Vijfhuizen-Beverwijk 380 Z | 49T000000000048X | Vijfhuizen | Beverwijk | 380 | 3000 | 0.36668 | 2.8601 | 164.002 | 12.2 | 1974.48
Vijfhuizen-Beverwijk 380 W | 49T000000000049V | Vijfhuizen | Beverwijk | 380 | 3000 | 0.36668 | 2.8601 | 164.002 | 12.2 | 1974.48
Beverwijk-Oostzaan 380 Z | 49T0000000000509 | Beverwijk | Oostzaan | 380 | 2891 | 0.372 | 4.353 | 65.4243 | 17 | 1902.7406
Oostzaan-Beverwijk 380 W | 49T0000000000517 | Oostzaan | Beverwijk | 380 | 3300 | 0.37167 | 4.3527 | 65.4243 | 15.9 | 2171.928
Diemen-Oostzaan 380 G | 49T0000000000525 | Diemen | Oostzaan | 380 | 3000 | 0.36119 | 4.2297 | 63.5768 | 15.451 | 1974.48
Eemshaven Oudeschip-Doekegat 380 Z | 49T0000000000533 | Eemshaven Oudeschip | Doekegat | 380 | 2500 | 0.054531 | 0.58473 | 9.3569 | 2.19 | 1645.4
Eemshaven Oudeschip-Doekegat 380 W | 49T0000000000541 | Eemshaven Oudeschip | Doekegat | 380 | 2500 | 0.054531 | 0.58473 | 9.3569 | 2.19 | 1645.4
Borssele-Rilland 380 G | 49T000000000057W | Borssele | Rilland | 380 | 2826 | 0.86956 | 10.1836 | 153.0682 | 37.2 | 1859.9602
Rilland-Geertruidenberg 380 W | 49T000000000058U | Rilland | Geertruidenberg | 380 | 2826 | 1.5733 | 17.2547 | 259.0317 | 62.4 | 1859.9602
Borssele-Rilland 380 Z | 49T000000000059S | Borssele | Rilland | 380 | 2826 | 0.86956 | 10.1836 | 153.0682 | 37.2 | 1859.9602
Rilland-Geertruidenberg 380 Z | 49T0000000000606 | Rilland | Geertruidenberg | 380 | 2826 | 1.5733 | 17.2547 | 259.0317 | 62.4 | 1859.9602
Louwsmeer-Bergum 220 W | 49T0000000000614 | Louwsmeer | Bergum | 220 | 2500 | 0.25924 | 2.8519 | 47.6976 | 10.847 | 952.6
Louwsmeer-Bergum 220 Z | 49T0000000000622 | Louwsmeer | Bergum | 220 | 2500 | 0.25942 | 2.8517 | 47.6992 | 10.847 | 952.6
Louwsmeer-Oudehaske 220 W | 49T000000000064Z | Louwsmeer | Oudehaske | 220 | 2750 | 0.6808 | 7.4894 | 125.2591 | 28.4854 | 1047.86
Louwsmeer-Oudehaske 220 Z | 49T000000000065X | Louwsmeer | Oudehaske | 220 | 2750 | 0.68126 | 7.4889 | 125.2633 | 28.4854 | 1047.86
Oudehaske-Ens 220 W | 49T000000000066V | Oudehaske | Ens | 220 | 2500 | 1.0467 | 11.5153 | 192.5915 | 43.7976 | 952.6
Oudehaske-Ens 220 Z | 49T000000000067T | Oudehaske | Ens | 220 | 2750 | 1.0467 | 11.5153 | 192.5915 | 43.7976 | 1047.86
Bergum-Vierverlaten 220 W | 49T000000000068R | Bergum | Vierverlaten | 220 | 2500 | 0.7755 | 8.5441 | 142.8237 | 32.4798 | 952.6
Westerlee-Maasvlakte 380 W | 49T000000000069P | Westerlee | Maasvlakte | 380 | 4000 | 0.29903 | 13.2463 | 224.1415 | 20.432 | 2632.64
Westerlee-Maasvlakte 380 Z | 49T0000000000703 | Westerlee | Maasvlakte | 380 | 4000 | 0.32065 | 13.2273 | 229.4822 | 20.432 | 2632.64
Eemshaven Oudeschip-Eemshaven 380 Z | 49T000000000101I | Eemshaven Oudeschip | Eemshaven | 380 | 4000 | 0.021823 | 0.3768 | 7.428 | 1.57 | 2632.64
Eemshaven-Eemshaven Oost 220 W | 49T000000000193O | Eemshaven | Eemshaven Oost | 220 | 600 | 0.082992 | 0.104 | 135.04 | 0.93 | 228.624
Eemshaven-Eemshaven Oost 220 Z | 49T000000000194M | Eemshaven | Eemshaven Oost | 220 | 600 | 0.08198 | 0.104 | 135.04 | 0.93 | 228.624
Eemshaven-Robbenplaat 220 W | 49T000000000195K | Eemshaven | Robbenplaat | 220 | 4000 | 0 | 0.05 | 0.12566 | 0.04 | 1524.16
Eemshaven-Robbenplaat 220 Z | 49T000000000196I | Eemshaven | Robbenplaat | 220 | 4000 | 0 | 0.05 | 0.12566 | 0.04 | 1524.16
Hessenweg-Ens 220 W | 49T000000000197G | Hessenweg | Ens | 220 | 2500 | 0.74886 | 8.2606 | 138.1198 | 31.4101 | 952.6
Hessenweg-Ens 220 Z | 49T000000000198E | Hessenweg | Ens | 220 | 2500 | 0.74886 | 8.2606 | 138.1198 | 31.4101 | 952.6
Zeyerveen-Hessenweg 220 W | 49T000000000199C | Zeyerveen | Hessenweg | 220 | 2750 | 1.302 | 18.72 | 230.906 | 64.052 | 1047.86
Zeyerveen-Hessenweg 220 Z | 49T000000000200G | Zeyerveen | Hessenweg | 220 | 2750 | 1.302 | 18.72 | 230.906 | 64.052 | 1047.86
Weiwerd-Meeden 220 B | 49T000000000201E | Weiwerd | Meeden | 220 | 2500 | 0.49212 | 7.2484 | 139.7185 | 29.6 | 952.6
Weiwerd-Meeden 220 O | 49T000000000202C | Weiwerd | Meeden | 220 | 2500 | 0.49237 | 7.208 | 140.388 | 29.6 | 952.6
Robbenplaat-Weiwerd 220 P | 49T000000000203A | Robbenplaat | Weiwerd | 220 | 2500 | 0.41636 | 5.9349 | 112.1255 | 24 | 952.6
Vierverlaten-Zeyerveen 220 W | 49T0000000002064 | Vierverlaten | Zeyerveen | 220 | 2750 | 0.55077 | 6.0537 | 108.8889 | 23.74 | 1047.86
Vierverlaten-Zeyerveen 220 Z | 49T0000000002072 | Vierverlaten | Zeyerveen | 220 | 2750 | 0.55077 | 6.0537 | 108.8889 | 23.74 | 1047.86
Weiwerd-Delesto 220 W | 49T000000000210D | Weiwerd | Delesto | 220 | 525 | 0.12 | 0.435 | 6.2706 | 1.996 | 200.046
Weiwerd-Delesto 220 Z | 49T000000000211B | Weiwerd | Delesto | 220 | 525 | 0.12 | 0.435 | 6.2706 | 1.996 | 200.046
Oostpolder-Robbenplaat 220 W | 49T0000000002137 | Oostpolder | Robbenplaat | 220 | 787 | 0.019456 | 0.20048 | 55.0878 | 0.835 | 299.8785
Oostpolder-Robbenplaat 220 Z | 49T0000000002145 | Oostpolder | Robbenplaat | 220 | 787 | 0.019456 | 0.20048 | 55.0878 | 0.835 | 299.8785
Robbenplaat-Weiwerd 220 G | 49T0000000002161 | Robbenplaat | Weiwerd | 220 | 2500 | 0.42626 | 6.149 | 115.7931 | 24.8 | 952.6
Diemen-Oostzaan 380 Z | 49T000000000219W | Diemen | Oostzaan | 380 | 3000 | 0.36159 | 4.2297 | 63.5764 | 15.451 | 1974.48
Krimpen-Diemen 380 Z | 49T000000000220A | Krimpen | Diemen | 380 | 3100 | 1.3597 | 15.9045 | 239.0605 | 58.099 | 2040.296
Eemshaven Oudeschip-Eemshaven 380 W | 49T000000000581F | Eemshaven Oudeschip | Eemshaven | 380 | 4000 | 0.021823 | 0.3768 | 7.428 | 1.57 | 2632.64
Eemshaven Oudeschip-Vierverlaten 380 W | 49T000000000583B | Eemshaven Oudeschip | Vierverlaten | 380 | 2500 | 0.61835 | 9.9583 | 256.4743 | 40.415 | 1645.4
Vierverlaten-Eemshaven Oudeschip 380 P | 49T0000000005849 | Vierverlaten | Eemshaven Oudeschip | 380 | 2500 | 0.61835 | 9.7683 | 256.4743 | 40.415 | 1645.4
Simonshaven-Crayestein 380 W | 49T0000000000355 | Simonshaven | Crayestein | 380 | 4000 | 0.6176 | 9.7995 | 195.4003 | 40.43 | 2632.64
Simonshaven-Crayestein 380 Z | 49T0000000000363 | Simonshaven | Crayestein | 380 | 4000 | 0.6176 | 9.7995 | 195.4003 | 40.43 | 2632.64
Vierverlaten-Robbenplaat 220 W | 49T0000000002153 | Vierverlaten | Robbenplaat | 220 | 2300 | 1.009 | 11.195 | 0 | 39.93 | 876.392

## Tielines
Line_name | EIC_Code | From_node | To_node | Voltage_level | Currrent_(A) | R | X | B | Length_km | Capacity_MW
Vierverlaten-Robbenplaat 220 W | 49T0000000002153 | Vierverlaten | Robbenplaat | 220 | 2300 | 1.009 | 11.195 | 0 | 39.93 | 876.392

## Nodes
Bus | IsRepresentative | Type | PD | QD | GS | BS | Area | Vm | Va | baseKV | Zone | Vmax | Vmin | Latitude | Longitude
Diemen |  | 1 | 0 | 0 | 0 | 0 | A | 0.949 | 21.92 | 138 | North_Holland | 1.06 | 0.94; | 52.339 | 4.9592
Vijfhuizen | 1 | 1 | 0 | 0 | 0 | 0 | A | 0.949 | 21.92 | 138 | North_Holland | 2.06 | 0.94; | 52.3524 | 4.6826
Beverwijk |  | 1 | 0 | 0 | 0 | 0 | A | 0.949 | 21.92 | 138 | North_Holland | 3.06 | 0.94; | 52.487 | 4.6574
Oostzaan |  | 1 | 0 | 0 | 0 | 0 | A | 0.949 | 21.92 | 138 | North_Holland | 4.06 | 0.94; | 52.4405 | 4.8757
Krimpen |  | 1 | 0 | 0 | 0 | 0 | A | 0.949 | 21.92 | 138 | South_Holland | 5.06 | 0.94; | 51.91 | 4.63
Crayestein |  | 1 | 0 | 0 | 0 | 0 | A | 0.949 | 21.92 | 138 | South_Holland | 6.06 | 0.94; | 51.8171 | 4.7458
Maasvlakte | 1 | 1 | 0 | 0 | 0 | 0 | A | 0.949 | 21.92 | 138 | South_Holland | 7.06 | 0.94; | 51.9405 | 4.0679
Wateringen |  | 1 | 0 | 0 | 0 | 0 | A | 0.949 | 21.92 | 138 | South_Holland | 8.06 | 0.94; | 52.0076 | 4.3223
Bleiswijk |  | 1 | 0 | 0 | 0 | 0 | A | 0.949 | 21.92 | 138 | South_Holland | 9.06 | 0.94; | 52.0095 | 4.5384
Westerlee |  | 1 | 0 | 0 | 0 | 0 | A | 0.949 | 21.92 | 138 | South_Holland | 10.06 | 0.94; | 51.9684 | 4.2189
Simonshaven |  | 3 | 0 | 0 | 0 | 0 | A | 0.949 | 21.92 | 138 | South_Holland | 11.06 | 0.94; | 51.8218 | 4.2898
Borssele |  | 1 | 0 | 0 | 0 | 0 | A | 0.949 | 21.92 | 138 | Zeeland | 13.06 | 0.94; | 51.4257 | 3.7337
Rilland | 1 | 1 | 0 | 0 | 0 | 0 | A | 0.949 | 21.92 | 138 | Zeeland | 14.06 | 0.94; | 51.4205 | 4.2356
Boxmeer |  | 1 | 0 | 0 | 0 | 0 | A | 0.949 | 21.92 | 138 | North_Brabant | 15.06 | 0.94; | 51.647 | 5.9157
Eindhoven |  | 1 | 0 | 0 | 0 | 0 | A | 0.949 | 21.92 | 138 | North_Brabant | 16.06 | 0.94; | 51.4231 | 5.4623
Geertruidenberg | 1 | 1 | 0 | 0 | 0 | 0 | A | 0.949 | 21.92 | 138 | North_Brabant | 17.06 | 0.94; | 51.7024 | 4.85
Maasbracht | 1 | 1 | 0 | 0 | 0 | 0 | A | 0.949 | 21.92 | 138 | Limburg | 18.06 | 0.94; | 51.1404 | 5.8886
Vierverlaten |  | 1 | 0 | 0 | 0 | 0 | A | 0.949 | 21.92 | 138 | North_NL | 27.06 | 0.94; | 53.212 | 6.4876
Eemshaven Oudeschip |  | 1 | 0 | 0 | 0 | 0 | A | 0.949 | 21.92 | 138 | North_NL | 20.06 | 0.94; | 53.44 | 6.87
Louwsmeer |  | 1 | 0 | 0 | 0 | 0 | A | 0.949 | 21.92 | 138 | North_NL | 21.06 | 0.94; | 53.1766 | 5.8841
Oudehaske |  | 1 | 0 | 0 | 0 | 0 | A | 0.949 | 21.92 | 138 | North_NL | 22.06 | 0.94; | 52.9569 | 5.8714
Bergum | 1 | 1 | 0 | 0 | 0 | 0 | A | 0.949 | 21.92 | 138 | North_NL | 23.06 | 0.94; | 53.1937 | 5.9914
Zeyerveen |  | 1 | 0 | 0 | 0 | 0 | A | 0.949 | 21.92 | 138 | North_NL | 24.06 | 0.94; | 52.9969 | 6.5035
Weiwerd |  | 1 | 0 | 0 | 0 | 0 | A | 0.949 | 21.92 | 138 | North_NL | 25.06 | 0.94; | 53.3113 | 6.9484
Robbenplaat |  | 1 | 0 | 0 | 0 | 0 | A | 0.949 | 21.92 | 138 | North_NL | 26.06 | 0.94; | 53.4386 | 6.8355
Eemshaven |  | 1 | 0 | 0 | 0 | 0 | A | 0.949 | 21.92 | 138 | North_NL | 19.06 | 0.94; | 53.4386 | 6.8355
Oostpolder |  | 1 | 0 | 0 | 0 | 0 | A | 0.949 | 21.92 | 138 | North_NL | 28.06 | 0.94; | 53.4281 | 6.7715
Meeden |  | 1 | 0 | 0 | 0 | 0 | A | 0.949 | 21.92 | 138 | North_NL | 29.06 | 0.94; | 53.1388 | 6.9285
Eemshaven Oost |  | 1 | 0 | 0 | 0 | 0 | A | 0.949 | 21.92 | 138 | North_NL | 30.06 | 0.94; | 53.4386 | 6.8355
Delesto |  | 1 | 0 | 0 | 0 | 0 | A | 0.949 | 21.92 | 138 | North_NL | 31.06 | 0.94; | 53.3198 | 6.9441
Zwolle |  | 1 | 0 | 0 | 0 | 0 | A | 0.949 | 21.92 | 138 | Mid_NL | 32.06 | 0.94; | 52.4828 | 6.1477
Breukelen Kortrijk |  | 1 | 0 | 0 | 0 | 0 | A | 0.949 | 21.92 | 138 | Mid_NL | 33.06 | 0.94; | 52.1568 | 4.9842
Dodewaard |  | 1 | 0 | 0 | 0 | 0 | A | 0.949 | 21.92 | 138 | Mid_NL | 34.06 | 0.94; | 51.9105 | 5.6568
Doetinchem Langerak |  | 1 | 0 | 0 | 0 | 0 | A | 0.949 | 21.92 | 138 | Mid_NL | 35.06 | 0.94; | 51.98 | 6.25
Lelystad |  | 1 | 0 | 0 | 0 | 0 | A | 0.949 | 21.92 | 138 | Mid_NL | 36.06 | 0.94; | 52.5185 | 5.4714
Ens | 1 | 1 | 0 | 0 | 0 | 0 | A | 0.949 | 21.92 | 138 | Mid_NL | 37.06 | 0.94; | 52.6188 | 5.7601
Hessenweg |  | 1 | 0 | 0 | 0 | 0 | A | 0.949 | 21.92 | 138 | Mid_NL | 38.06 | 0.94; | 52.5219 | 6.1502
Hengelo |  | 1 | 0 | 0 | 0 | 0 | A | 0.949 | 21.92 | 138 | Mid_NL | 39.06 | 0.94; | 52.2396 | 6.7348
Doekegat |  | 1 | 0 | 0 | 0 | 0 | A | 0.949 | 21.92 | 138 | North_NL | 40.06 | 0.94; | 53.4705 | 6.8464

## Generators
Bus | PG | QG | Qmax | Qmin | Vg | mBase | status | Pmax | Pmin | Cost
Diemen | 0.1 | 0 | 0 | 0 |  |  |  | 999999 | 0 | 0
Vijfhuizen | 0.1 | 0 | 0 | 0 |  |  |  | 999999 | 0 | 0
Beverwijk | 0.1 | 0 | 0 | 0 |  |  |  | 999999 | 0 | 0
Oostzaan | 0.1 | 0 | 0 | 0 |  |  |  | 999999 | 0 | 0
Krimpen | 0.1 | 0 | 0 | 0 |  |  |  | 999999 | 0 | 0
Crayestein | 0.1 | 0 | 0 | 0 |  |  |  | 999999 | 0 | 0
Maasvlakte | 0.1 | 0 | 0 | 0 |  |  |  | 999999 | 0 | 0
Wateringen | 0.1 | 0 | 0 | 0 |  |  |  | 999999 | 0 | 0
Bleiswijk | 0.1 | 0 | 0 | 0 |  |  |  | 999999 | 0 | 0
Westerlee | 0.1 | 0 | 0 | 0 |  |  |  | 999999 | 0 | 0
Simonshaven | 0.1 | 0 | 0 | 0 |  |  |  | 999999 | 0 | 0
Crayestein | 0.1 | 0 | 0 | 0 |  |  |  | 999999 | 0 | 0
Borssele | 0.1 | 0 | 0 | 0 |  |  |  | 999999 | 0 | 0
Rilland | 0.1 | 0 | 0 | 0 |  |  |  | 999999 | 0 | 0
Boxmeer | 0.1 | 0 | 0 | 0 |  |  |  | 999999 | 0 | 0
Eindhoven | 0.1 | 0 | 0 | 0 |  |  |  | 999999 | 0 | 0
Geertruidenberg | 0.1 | 0 | 0 | 0 |  |  |  | 999999 | 0 | 0
Maasbracht | 0.1 | 0 | 0 | 0 |  |  |  | 999999 | 0 | 0
Eemshaven | 0.1 | 0 | 0 | 0 |  |  |  | 999999 | 0 | 0
Eemshaven Oudeschip | 0.1 | 0 | 0 | 0 |  |  |  | 999999 | 0 | 0
Louwsmeer | 0.1 | 0 | 0 | 0 |  |  |  | 999999 | 0 | 0
Oudehaske | 0.1 | 0 | 0 | 0 |  |  |  | 999999 | 0 | 0
Bergum | 0.1 | 0 | 0 | 0 |  |  |  | 999999 | 0 | 0
Zeyerveen | 0.1 | 0 | 0 | 0 |  |  |  | 999999 | 0 | 0
Weiwerd | 0.1 | 0 | 0 | 0 |  |  |  | 999999 | 0 | 0
Robbenplaat | 0.1 | 0 | 0 | 0 |  |  |  | 999999 | 0 | 0
Vierverlaten | 0.1 | 0 | 0 | 0 |  |  |  | 999999 | 0 | 0
Oostpolder | 0.1 | 0 | 0 | 0 |  |  |  | 999999 | 0 | 0
Meeden | 0.1 | 0 | 0 | 0 |  |  |  | 999999 | 0 | 0
Eemshaven Oost | 0.1 | 0 | 0 | 0 |  |  |  | 999999 | 0 | 0
Delesto | 0.1 | 0 | 0 | 0 |  |  |  | 999999 | 0 | 0
Zwolle | 0.1 | 0 | 0 | 0 |  |  |  | 999999 | 0 | 0
Breukelen Kortrijk | 0.1 | 0 | 0 | 0 |  |  |  | 999999 | 0 | 0
Dodewaard | 0.1 | 0 | 0 | 0 |  |  |  | 999999 | 0 | 0
Doetinchem Langerak | 0.1 | 0 | 0 | 0 |  |  |  | 999999 | 0 | 0
Lelystad | 0.1 | 0 | 0 | 0 |  |  |  | 999999 | 0 | 0
Ens | 0.1 | 0 | 0 | 0 |  |  |  | 999999 | 0 | 0
Hessenweg | 0.1 | 0 | 0 | 0 |  |  |  | 999999 | 0 | 0
Hengelo | 0.1 | 0 | 0 | 0 |  |  |  | 999999 | 0 | 0
Doekegat | 0.1 | 0 | 0 | 0 |  |  |  | 999999 | 0 | 0