## Description
Ceph自动化安装工具配置参数模板
工具版本号 | V1.0.0
试用版本 | 支持ceph 14.2.1和ceph-ansible ***版本
假设与依赖 | 客户端服务端已经安装好os系统，并且已经配置好管理IP
备注 | 1、各个服务端节点磁盘数必须相同 2、服务端节点网卡数必须相同 3、服务端网卡名称不能重复 4、组网图可以参考典型配置组网
开始使用
填写说明
依次填写服务端配置、客户端配置、基本参数配置
必填项 | 选填项 | 自动计算项 | 描述信息
ceph网络平面介绍： Public Network 公共网络平面（前端网络） Cluster Network 集群网络平面（后端网络） |  |  |  | Ceph定性物理组网图
填写步骤流程
填写“Ceph Configuration”：选择DB/wall是否需要单独部署nvme, 如果选择Y,填写DB/wal使用的NVME盘符名称以及大小；选择rgw是否单独部署以及部署类型；填写public网络的网段，网关掩码信息；填写cluster网络的网段，网关掩码信息；填写NTP server ip；填写root密码
进入“Server Configuration”，填写服务器名称，管理IP， bmc Ip，public使用的网卡和规划的IP地址，cluster网络使用的网卡和规划的IP地址。public2-4和cluster2-4网卡和IP根据需要选择是否填写信息
如果需要部署客户端进入“Client Configuration”，填写服务器名称，管理IP， bmc Ip，public使用的网卡和规划的IP地址，public2-4网卡以及Ip地址根据需要选择是否填写信息

## Ceph Configuration
1. ceph基础配置 | 2.ceph服务端配置 | 3.客户端配置
下一步
Value | Key | Description
nvme0n1,nvme1n1 | db_wal_disk | db/wal使用nvme盘名称。示例: nvme1
165 | db_size | db配置在独立盘符中的大小
330 | wal_size | wal配置在独立盘符中的大小
2900 | db_wal_disk_size | db/wal盘大小单位G
Y | rgw_private_devices | rgw是否单独部署
beast | radosgw_frontend_type | rgw类型信息:beast 类型使用Boost lib提供http解析服务，同时提供异步功能；civetweb类型由civetweb httplib提供服务
1 | radosgw_num_instances | 每个rgw节点部署的rgw组件数。示例：1
192.168.1.0 | public_net | public网段信息。示例：192.168.2.0
192.168.1.1 | public_gateway | Public网关。示例：192.168.2.1
255.255.255.0 | public_mask | Public子网掩码。示例：255.255.255.0
192.168.2.0 | cluster_net | Cluster网段信息。示例：192.168.1.0
192.168.2.1 | cluster_gateway | Cluster网关。示例：192.168.1.1
255.255.255.0 | cluster_mask | Cluster子网掩码。示例：255.255.255.0
192.168.1.18 | ntp_server | NTP 服务端IP。示例：192.168.1.100
3700 | data_disk_size | 数据盘大小。单位G
sdb,sdc,sdd,sde,sdf,sdg,sdh,sdi,sdj,sdk,sdl,sdm | data_disk | ceph当做数据盘的物理盘符名称，需要列出所有osd使用的盘符通过逗号分开。示例：sdb,sdc,sdd
Huawei12#$ | root_password | 服务器的root密码。
1 | osd_per_dev | 每个磁盘安装多少个osd。示例：1
N | firewall_open | 是否开启防火墙：Y表示防火墙开启，放通ceph指定端口；N表示关闭防火墙。
N | all_node_ssd | 是否是全闪存环境。
nautilus | ceph_version | 用于选择需要安装侧ceph版本。Ceph版本号和名称对应关系11->kraken；12->luminous；13->mimic；14->nautilus

## Server Configuration
1. ceph基础配置 | 2.ceph服务端配置 | 3.客户端配置 | [21 empty] | LastCol Don't Del
下一步
ceph服务端的主机名称，由字母或者数字组成，需要保证名称的唯一性 | 配置的管理平面地址，主要用于服务器维护管理 | bmc平面地址，用于管理配置服务器物理状态 | Cluster平面的网卡信息：支持填写多张网卡，填写多张网卡会自动组bond并建议使用相同numa上的网卡保证性能 | cluster平面为服务器规划的IP地址 | Public平面的网卡信息：支持填写多张网卡，填写多张网卡会自动组bond并建议使用相同numa上的网卡保证性能 | public平面为服务器规划的IP地址 | Ceph的Managers），守护进程（ceph-mgr）负责跟踪运行时间指标和Ceph群集的当前状态，包括存储利用率，当前性能指标和系统负载 | Ceph的Monitor守护进程，主要功能是维护集群状态的表组 | Ceph的OSD（Object Storage Device）守护进程。主要功能包括：存储数据、副本数据处理、数据恢复、数据回补、平衡数据分布，并将数据相关的一些监控信息提供给Ceph Monite | Ceph的MDS（Metadata Server）守护进程，主要保存的是Ceph文件系统的元数据 | 提供 Ceph 网关服务，你得有一个正常运行的 Ceph 集群，且网关主机能访问存储集群的公共网络
Hostname | ManagerIp | BmcIP | Cluster1_netcard | Cluster1_IP | Public1_netcard | Public1_IP | Mgr | Mon | Osd | Mds | Rgw | Cluster2_netcard | Cluster2_IP | Cluster3_netcard | Cluster3_IP | Cluster4_netcard | Cluster4_IP | Public2_netcard | Public2_IP | Public3_netcard | Public3_IP | Public4_netcard | Public4_IP
ceph1 | 90.90.64.108 | 90.90.64.107 | enp4s0 | 192.168.2.18 | enp5s0 | 192.168.1.18 | Y | Y | Y | Y | Y
ceph2 | 90.90.64.110 | 90.90.64.109 | enp4s0 | 192.168.2.19 | enp5s0 | 192.168.1.19 | Y | Y | Y | Y | Y
ceph3 | 90.90.64.112 | 90.90.64.111 | enp4s0 | 192.168.2.20 | enp5s0 | 192.168.1.20 | Y | Y | Y | Y | Y

## Client Configuration
1. ceph基础配置 | 2.ceph服务端配置 | 3.客户端配置
完成
ceph客户端的主机名称，由字母或者数字组成，需要保证名称的唯一性 | 配置的管理平面地址，主要用于客户维护管理 | bmc平面地址，用于管理配置服务器物理状态 | Public平面的网卡信息：支持填写多张网卡，填写多张网卡会自动组bond，网卡之间用逗号分隔 | public平面为服务器规划的IP地址
Hostname | ManagerIp | BmcIP | Public1_netcard | Public1_IP | Public2_netcard | Public2_IP | Public3_netcard | Public3_IP | Public4_netcard | Public4_IP
client1 | 90.90.64.118 | 90.90.64.117 | enp63s0 | 192.168.1.3
client2 | 90.90.64.120 | 90.90.64.119 | enp63s0 | 192.168.1.4
client3 | 90.90.64.122 | 90.90.64.121 | enp63s0 | 192.168.1.5